## Sheet1
监测日期：2026-02-02
序号 | 企业名称 | 监控点名称 | 烟气量(M3) | 烟气流量（M3/s） | 氮氧化物(mg/M3) |  | 二氧化硫(mg/M3) |  | 烟尘(mg/M3) |  | 生产状态
[5 empty] | 浓度 | 限值 | 浓度 | 限值 | 浓度 | 限值
1 | 惠州市光大水泥企业有限公司光华水泥厂 | A线窑尾 | 12584765 | 145.657 | 26.62 | 320 | 8.01 | 100 | 5.986 | 20 | 正常
1 | 惠州市光大水泥企业有限公司光华水泥厂 | B线窑尾 | 14531480 | 168.188 | 26.162 | 320 | 14.208 | 100 | 1.074 | 20 | 正常
1 | 惠州市光大水泥企业有限公司光华水泥厂 | A线窑头烟囱 | 10820854 | 125.241 | - | - | - | - | 1.975 | 20 | 正常
1 | 惠州市光大水泥企业有限公司光华水泥厂 | B线窑头烟囱 | 8508556 | 98.479 | - | - | - | - | 4.904 | 20 | 正常
2 | 广东展宏钢铁有限公司 | 电炉废气排放口 | 475736.938 | 19823.703 | - | - | - | - | 0.076 | 15 | 停机
2 | 广东展宏钢铁有限公司 | 电炉废气排放口#2 | 544908.312 | 22704.514 | - | - | - | - | 0.05 | 15 | 停机
3 | 惠州固力水泥集团有限公司博罗分公司 | 排放口（窑头） | - | - | - | - | - | - | 0 | 20 | 停机
3 | 惠州固力水泥集团有限公司博罗分公司 | 总排放口（窑尾） | - | - | 0 | 320 | 0 | 100 | 0 | 20 | 停机
4 | 惠州东江威立雅环境服务有限公司 | 焚烧炉废气排放口 | 21832.805 | 0.253 | 140.765 | 250 | 107.857 | 80 | 45.096 | 20 | 正常
5 | 惠州福和纸业有限公司 | 锅炉废气排放口1# | 818475.84 | 9.473 | 3.62 | 50 | 4.48 | 35 | 0.72 | 10 | 正常
5 | 惠州福和纸业有限公司 | 锅炉废气排放口2# | 0 | 0 | 0.46 | 150 | 0 | 50 | 0 | 20 | 停机
6 | 惠州市光大水泥企业有限公司 | A线旋窑窑尾处理后排口 | 11252687 | 130.239 | 30.017 | 320 | 17.678 | 100 | 2.652 | 20 | 正常
6 | 惠州市光大水泥企业有限公司 | B线旋窑窑尾处理后排口 | 1089666.75 | 12.612 | 0.313 | 320 | 0 | 100 | 0.693 | 20 | 停机
6 | 惠州市光大水泥企业有限公司 | A线窑头烟窗 | 9386568 | 108.641 | - | - | - | - | 4.517 | 20 | 正常
6 | 惠州市光大水泥企业有限公司 | B线窑头烟窗 | 92073.844 | 1.066 | - | - | - | - | 0 | 20 | 停机
7 | 惠州广惠能源有限公司 | 焚烧炉烟气排放口3# | 3290540 | 40.406 | 85.939 | 200 | 15.491 | 50 | 5.786 | 10 | 正常
7 | 惠州广惠能源有限公司 | 焚烧炉烟气排放口2# | 3103102.25 | 38.241 | 78.198 | 200 | 16.279 | 50 | 4.887 | 10 | 正常
7 | 惠州广惠能源有限公司 | 焚烧炉烟气排放口1# | 2944405.5 | 35.647 | 88.051 | 200 | 11.984 | 50 | 4.44 | 10 | 正常
8 | 光大环保能源（博罗）有限公司 | 3# | 1108040.75 | 12.82 | 112.118 | 250 | 20.188 | 80 | 3.82 | 20 | 正常
8 | 光大环保能源（博罗）有限公司 | 1# | 1136805.75 | 13.16 | 112.028 | 250 | 3.419 | 80 | 2.633 | 20 | 正常
8 | 光大环保能源（博罗）有限公司 | 2# | 1075194 | 12.44 | 112.627 | 250 | 27.639 | 80 | 3.37 | 20 | 正常
8 | 光大环保能源（博罗）有限公司 | 4# | 3435056 | 41.49 | 111.986 | 250 | 19.25 | 80 | 1.443 | 20 | 正常
9 | 光大环保能源（惠东）有限公司 | #3烟囱 | 1912304.625 | 22.133 | 99.845 | 200 | 14.912 | 50 | 3.563 | 10 | 正常
9 | 光大环保能源（惠东）有限公司 | #1烟囱 | 1403579.375 | 16.245 | 116.233 | 200 | 8.761 | 50 | 2.553 | 10 | 正常
9 | 光大环保能源（惠东）有限公司 | #2烟囱 | 1490902.375 | 17.256 | 102.587 | 200 | 14.152 | 50 | 2.71 | 10 | 正常
10 | 惠州市瑞能热力有限公司 | FQ-00622锅炉废气排放口 | 2151109.44 | 24.897 | 23.87 | 200 | 1.46 | 35 | 0.63 | 10 | 正常
10 | 惠州市瑞能热力有限公司 | 锅炉废气排放口2# | 25056 | 0.29 | 3.42 | 150 | - | - | - | - | 停机
11 | 惠州深能源丰达电力有限公司 | 1号机废气排放口 | 1637404.25 | 18.951 | 0.128 | 50 | 0 | 35 | 22.077 | 5 | 停机
11 | 惠州深能源丰达电力有限公司 | 2号机废气排放口 | 1552892.75 | 17.973 | 0 | 50 | 244.118 | 35 | 567.032 | 5 | 停机
11 | 惠州深能源丰达电力有限公司 | 5号机组废气排放口 | 1368.713 | 0.016 | 19.935 | 50 | 1.969 | 35 | 24.082 | 5 | 停机
11 | 惠州深能源丰达电力有限公司 | 6号机组废气排放口 | 29860324.19 | 357.027 | 0.128 | 50 | 0.653 | 35 | 0.644 | 5 | 正常
11 | 惠州深能源丰达电力有限公司 | 1号启动锅炉废气排放口 | 50276.484 | 0.592 | 7.471 | 50 | 0.1018 | 35 | 0.859 | 10 | 正常
11 | 惠州深能源丰达电力有限公司 | 2号启动锅炉废气排放口 | 0 | 0 | 77.96 | 50 | 16.075 | 35 | 148.702 | 10 | 停机
12 | 广东惠州天然气发电有限公司 | 2号发电机组烟囱 | 17038.08 | 709.92 | 5.045 | 50 | - | - | - | - | 停机
12 | 广东惠州天然气发电有限公司 | 1号发电机组烟囱 | 0 | 0 | 166.543 | 50 | - | - | - | - | 停机
12 | 广东惠州天然气发电有限公司 | 3号发电机组烟囱 | 11693566.08 | 135.342 | 8.597 | 50 | - | - | - | - | 正常
12 | 广东惠州天然气发电有限公司 | 4号发电机组烟囱 | -440242.56 | -5.095 | 0 | 50 | - | - | - | - | 停机
12 | 广东惠州天然气发电有限公司 | 5号发电机组烟囱 | 1656348.48 | 19.171 | 3.104 | 50 | - | - | - | - | 正常
12 | 广东惠州天然气发电有限公司 | 6号发电机组烟囱 | -644008.32 | -7.454 | 0 | 50 | - | - | - | - | 停机
12 | 广东惠州天然气发电有限公司 | 7号快速启动锅炉废气排放口 | 1658446.05 | 20.96 | 29.75 | 100 | - | - | - | - | 正常
13 | 宝武镁业（惠州）有限公司 | 工业窑炉燃烧废气排放口 | 150801.302 | 1.745 | 24.814 | - | 0 | - | 15.236 | 200 | 正常
14 | 惠州塔牌水泥有限公司 | 二线窑尾 | 693130.25 | 8.022 | 1722.961 | 320 | 1227.698 | 100 | 259.946 | 20 | 停机
14 | 惠州塔牌水泥有限公司 | 一线窑头 | 5762914.5 | 66.7 | - | - | - | - | 7.069 | 20 | 正常
14 | 惠州塔牌水泥有限公司 | 一线窑尾 | 11810079 | 136.691 | 33.879 | 320 | 12.84 | 100 | 2.808 | 20 | 正常
14 | 惠州塔牌水泥有限公司 | 二线窑头 | 3784975.5 | 43.808 | - | - | - | - | 0 | 20 | 停机
15 | 南亚塑胶工业(惠州)有限公司 | 1#锅炉烟气排放口（A1） | 1042021.162 | 43417.548 | 22.484 | 50 | 10.934 | 35 | 0.39 | 10 | 正常
15 | 南亚塑胶工业(惠州)有限公司 | 3#粉尘排放口（C3） | 96854.219 | 1.121 | - | - | - | - | 1.441 | 10 | 正常
15 | 南亚塑胶工业(惠州)有限公司 | 2#锅炉烟气排放口（A2） | 130593.384 | 5441.391 | 0 | 150 | - | - | - | - | 停机
16 | 广东惠州平海发电厂有限公司 | 1号锅炉废气排放口 | 54558319.168 | 645.302 | 39.009 | 100 | 21.224 | 50 | 2.481 | 20 | 正常
16 | 广东惠州平海发电厂有限公司 | 2号锅炉废气排放口 | 57927156.919 | 684.643 | 38.337 | 100 | 24.641 | 50 | 5.183 | 20 | 正常
17 | 艾杰旭显示玻璃（惠州）有限公司 | 四期炉窑废气排放口 | 385830.438 | 4.466 | 146.768 | 400 | 6.164 | 200 | 0.638 | 30 | 正常
17 | 艾杰旭显示玻璃（惠州）有限公司 | 一期熔窑废气排放口 | 500940.188 | 5.798 | 124.536 | 400 | 1.137 | 400 | 0.268 | 30 | 正常
17 | 艾杰旭显示玻璃（惠州）有限公司 | 三期熔窑废气排放口 | 834608.125 | 9.66 | 122.098 | 400 | 1.32 | 200 | 6.793 | 30 | 正常
17 | 艾杰旭显示玻璃（惠州）有限公司 | 二期熔窑废气排放口 | 351523.562 | 4.068 | 158.827 | 400 | 1.942 | 200 | 1.208 | 30 | 正常
18 | 中海油惠州石化有限公司 | 燃油燃气锅炉烟囱 | 1096844.5 | 12.695 | 137.576 | 200 | 2.071 | 200 | 1.695 | 30 | 正常
18 | 中海油惠州石化有限公司 | 燃油燃气锅炉烟囱 2 | 842124.5 | 9.747 | 49.727 | 200 | 2.294 | 200 | 5.301 | 30 | 正常
18 | 中海油惠州石化有限公司 | 硫磺（1）排气筒 | 122528.523 | 1.418 | 27.027 | - | 17.017 | 100 | - | - | 正常
18 | 中海油惠州石化有限公司 | 蜡油加裂排气筒 | 1165125.75 | 13.485 | 54.104 | 100 | - | - | - | - | 正常
18 | 中海油惠州石化有限公司 | 煤柴油加裂排气筒 | 813075.438 | 9.411 | 42.534 | 100 | - | - | - | - | 正常
18 | 中海油惠州石化有限公司 | 制氢（1）排气筒 | 3734926 | 43.228 | 82.918 | 100 | - | - | - | - | 正常
18 | 中海油惠州石化有限公司 | 制氢（2）排气筒 | 4389820 | 50.808 | 54.603 | 100 | - | - | - | - | 正常
18 | 中海油惠州石化有限公司 | 重整（I）排气筒 | 4801546 | 55.573 | 72.884 | 100 | - | - | - | - | 正常
18 | 中海油惠州石化有限公司 | 芳烃联合（1）排气筒 | 6033614.5 | 69.834 | 52.706 | 100 | - | - | - | - | 正常
18 | 中海油惠州石化有限公司 | 芳烃联合（2）排气筒 | 2369669.75 | 27.427 | 47.11 | 100 | - | - | - | - | 正常
18 | 中海油惠州石化有限公司 | 芳烃联合2排气筒 | 1856865.125 | 21.492 | 57.052 | 100 | - | - | - | - | 正常
18 | 中海油惠州石化有限公司 | 焦化（1）排气筒 | 1008541.688 | 11.673 | 0 | 100 | - | - | - | - | 正常
18 | 中海油惠州石化有限公司 | 焦化（2）排气筒 | 1797916.875 | 20.809 | 74.675 | 100 | - | - | - | - | 正常
18 | 中海油惠州石化有限公司 | 催化裂化（1）排气筒 | 3836020 | 159834.203 | 55.668 | 100 | 0.709 | 50 | 10.053 | 30 | 正常
18 | 中海油惠州石化有限公司 | 煅烧焦烟囱 | - | - | - | - | - | - | 0 | 10 | 停机
18 | 中海油惠州石化有限公司 | 常减压（1）烟囱 | 3847781 | 44.534 | 32.205 | 100 | - | - | - | - | 正常
18 | 中海油惠州石化有限公司 | 3#燃油燃气锅炉烟道 | 19600.822 | 0.227 | 132.105 | 100 | 20.7 | 50 | 15.66 | 20 | 停机
18 | 中海油惠州石化有限公司 | 航煤加氢129排气筒 | 282222.281 | 3.266 | 27.936 | 100 | - | - | - | - | 正常
18 | 中海油惠州石化有限公司 | 硫磺（II）134排气筒 | 2148917.5 | 24.872 | - | - | 19.584 | 100 | - | - | 正常
18 | 中海油惠州石化有限公司 | 催化裂化（II）123排气筒 | 13493268 | 165.816 | 50.098 | 100 | 5.728 | 50 | 0.512 | 30 | 正常
18 | 中海油惠州石化有限公司 | 渣油加氢133排气筒 | 1486265.625 | 17.202 | 39.375 | 100 | - | - | - | - | 正常
18 | 中海油惠州石化有限公司 | 常减压（II）121排气筒 | 2104063 | 24.352 | 45.833 | 100 | 12.531 | 50 | 0.314 | 20 | 正常
18 | 中海油惠州石化有限公司 | 重整（II）127排气筒 | 2854267.5 | 33.036 | 70.48 | 100 | 0.688 | 50 | 0.527 | 20 | 正常
18 | 中海油惠州石化有限公司 | 煤制氢硫磺排气筒 | 265017.625 | 3.067 | - | - | 1.507 | 100 | - | - | 正常
18 | 中海油惠州石化有限公司 | 煤制氢蒸汽过热炉排气筒 | - | - | 0 | 100 | - | - | - | - | 停机
18 | 中海油惠州石化有限公司 | 燃气轮机排气筒 | 4303855 | 49.813 | 26.654 | 50 | 0.081 | 35 | 0.947 | 5 | 正常
18 | 中海油惠州石化有限公司 | 高压加氢裂化装置（II）加热炉排气 | 1377798.25 | 15.947 | 44.132 | 100 | 1.673 | 50 | 0.151 | 20 | 正常
18 | 中海油惠州石化有限公司 | 丙烯酸及酯废水焚烧炉排气筒 | 405256.969 | 4.69 | 111.13 | 300 | 0.737 | 100 | 2.596 | 30 | 正常
18 | 中海油惠州石化有限公司 | 重整（Ⅲ）排气筒 | 5818297.5 | 67.341 | 36.819 | 100 | 1.339 | 50 | 0.083 | 20 | 正常
18 | 中海油惠州石化有限公司 | 芳烃联合（Ⅱ）排气筒 | 6117935 | 70.81 | 51.763 | 100 | 0.609 | 50 | 0.047 | 20 | 正常
19 | 中海壳牌石油化工有限公司 | UT1装置燃油锅炉F-8105/06/07/08排气筒 | 10165634 | 118.97 | 94.59 | 200 | 27.21 | 200 | 7.22 | 30 | 正常
19 | 中海壳牌石油化工有限公司 | UT2装置辅助蒸汽锅炉B-401A排气筒 | 2443380 | 28.27 | 108.96 | 200 | 42.07 | 200 | 11.32 | 30 | 正常
19 | 中海壳牌石油化工有限公司 | UT2装置辅助蒸汽锅炉B-401C-1#排气筒 | 1499370 | 17.35 | 59.71 | 200 | 31.63 | 200 | 4.56 | 30 | 正常
19 | 中海壳牌石油化工有限公司 | UT2装置辅助蒸汽锅炉B-401C-2#排气筒 | 917450.812 | 10.619 | 63.868 | 200 | 32.467 | 200 | 4.092 | 30 | 正常
19 | 中海壳牌石油化工有限公司 | UT2装置辅助蒸汽锅炉B-401D排气筒 | 2983553.25 | 34.53 | 64.55 | 100 | 4.01 | 35 | 0.66 | 5 | 正常
19 | 中海壳牌石油化工有限公司 | SMPO2装置废液焚烧炉A-9302排气筒 | 1302748.37 | 15.07 | 48.78 | 300 | 1.15 | 100 | 3.69 | 30 | 正常
19 | 中海壳牌石油化工有限公司 | UT1装置固废焚烧炉F-9401排气筒 | 2330.28 | 0.03 | 20.75 | 300 | 97.05 | 100 | 8.55 | 30 | 停机
19 | 中海壳牌石油化工有限公司 | UT1装置污水处理场废气处理设施A-9230排气筒 | 929861.12 | 10.76 | - | - | - | - | - | - | 正常
19 | 中海壳牌石油化工有限公司 | UT1装置废液焚烧炉A-9301排气筒 | 2880059 | 33.33 | 109.42 | 300 | 2.58 | 200 | 1.68 | 30 | 正常
19 | 中海壳牌石油化工有限公司 | LOP2装置裂解炉F-190排气筒 | 2054216.5 | 23.77 | 72.87 | 100 | - | - | - | - | 正常
19 | 中海壳牌石油化工有限公司 | UT1装置燃气轮机GT-8161排气筒 | 10938440 | 126.6 | 74.41 | 120 | 1.16 | 100 | 2.48 | 10 | 正常
19 | 中海壳牌石油化工有限公司 | SMPO1装置热油炉F-5301A/B/C排气筒 | 7563712 | 87.48 | 61.44 | 100 | 0.2 | 50 | 0.86 | 20 | 正常
19 | 中海壳牌石油化工有限公司 | UT2装置燃气轮机GT-201排气筒 | 20451300 | 236.7 | 33.24 | 50 | - | - | - | - | 正常
19 | 中海壳牌石油化工有限公司 | POD2装置废液焚烧炉A-2962排气筒 | 107235.9 | 1.24 | 63.41 | 300 | 0.01 | 100 | 0.77 | 30 | 正常
19 | 中海壳牌石油化工有限公司 | SMPO2装置热油炉F-5301A/B/C排气筒 | 8434070 | 97.61 | 57.1 | 100 | 0 | 50 | 3.38 | 20 | 正常
19 | 中海壳牌石油化工有限公司 | LOP1装置裂解炉F-1100排气筒 | 1266397.5 | 14.66 | 64.15 | 100 | - | - | - | - | 正常
19 | 中海壳牌石油化工有限公司 | UT2装置辅助蒸汽锅炉B-401B-1#排气筒 | 927334 | 10.73 | 21.9 | 200 | 50.75 | 200 | 9.41 | 30 | 正常
19 | 中海壳牌石油化工有限公司 | UT2装置辅助蒸汽锅炉B-401B-2#排气筒 | 973772 | 11.27 | 59.26 | 200 | 53.9 | 200 | 6.12 | 30 | 正常
20 | 光大环保能源（龙门）有限公司 | 一号废气排放口 | 1982850.63 | 22.95 | 112.198 | 200 | 33.823 | 50 | 2.741 | 10 | 正常
20 | 光大环保能源（龙门）有限公司 | 二号废气排放口 | 1246886.13 | 14.43 | 125.031 | 200 | 15.457 | 50 | 2.888 | 10 | 正常
21 | 惠州绿色动力再生能源有限公司 | 焚烧废气排放口3# | 3419510.75 | 39.58 | 77.599 | 250 | 23.648 | 80 | 1.772 | 20 | 正常
21 | 惠州绿色动力再生能源有限公司 | 焚烧废气排放口4# | 3238460 | 37.48 | 77.361 | 250 | 15.204 | 80 | 2.596 | 20 | 正常
21 | 惠州绿色动力再生能源有限公司 | 焚烧废气排放口1# | 0 | 0 | 174.046 | 250 | 2.539 | 80 | 52.957 | 20 | 停机
21 | 惠州绿色动力再生能源有限公司 | 焚烧废气排放口2# | 0 | 0 | 197.191 | 250 | 0.009 | 80 | 188.769 | 20 | 停机
22 | 三菱化学化工原料（惠州）有限公司 | 废气排放口 | 3264642 | 37.785 | 21.051 | 100 | 0.701 | 50 | 3.261 | 20 | 正常
23 | 惠州李长荣橡胶有限公司 | RTO | 2807792.25 | 33.142 | 6.922 | 100 | 0.3053 | 50 | 8.836 | 20 | 正常
24 | 惠州绿色动力环保有限公司 | 焚烧废气排放口#1 | 1708174 | 19.77 | 76.33 | 250 | 10.595 | 80 | 3.489 | 20 | 正常
24 | 惠州绿色动力环保有限公司 | 焚烧废气排放口#2 | 1094780.25 | 12.671 | 90.238 | 250 | 0.117 | 80 | 4.451 | 20 | 停机
24 | 惠州绿色动力环保有限公司 | 焚烧废气排放口#3 | 1764747.125 | 20.425 | 76.256 | 250 | 19.281 | 80 | 2.177 | 20 | 正常
25 | 国能（惠州）热电有限责任公司 | 1、2号机组烟囱排放口 | 50864963.355 | 614.311 | 33.161 | 100 | 22.835 | 50 | 0.955 | 20 | 正常
25 | 国能（惠州）热电有限责任公司 | 3号机组烟囱排放口 | 421952.125 | 5.188 | 0 | 50 | - | - | - | - | 停机
25 | 国能（惠州）热电有限责任公司 | 4号机组烟囱排放口 | 3132817.5 | 37.192 | 0 | 50 | - | - | - | - | 停机
26 | 华润水泥（惠州）有限公司 | 总排放口 | 2887 | 0.033 | 167.866 | 320 | 461.699 | 100 | 166.288 | 20 | 停机
26 | 华润水泥（惠州）有限公司 | 窑头 | 154525.682 | 1.788 | - | - | - | - | 0 | 20 | 停机