## Sheet1
监测日期：2026-02-03
序号 | 企业名称 | 监控点名称 | 烟气量(M3) | 烟气流量（M3/s） | 氮氧化物(mg/M3) |  | 二氧化硫(mg/M3) |  | 烟尘(mg/M3) |  | 生产状态
[5 empty] | 浓度 | 限值 | 浓度 | 限值 | 浓度 | 限值
1 | 惠州市光大水泥企业有限公司光华水泥厂 | A线窑尾 | 12376825 | 143.25 | 30.216 | 320 | 7.952 | 100 | 5.955 | 20 | 正常
1 | 惠州市光大水泥企业有限公司光华水泥厂 | B线窑尾 | 13958210 | 161.553 | 26.478 | 320 | 21.956 | 100 | 1.123 | 20 | 正常
1 | 惠州市光大水泥企业有限公司光华水泥厂 | A线窑头烟囱 | 11220856 | 129.871 | - | - | - | - | 2.022 | 20 | 正常
1 | 惠州市光大水泥企业有限公司光华水泥厂 | B线窑头烟囱 | 8985588 | 104 | - | - | - | - | 5.379 | 20 | 正常
2 | 广东展宏钢铁有限公司 | 电炉废气排放口 | 328621.25 | 13692.555 | - | - | - | - | 0.105 | 15 | 停机
2 | 广东展宏钢铁有限公司 | 电炉废气排放口#2 | 590835.188 | 24618.133 | - | - | - | - | 0.084 | 15 | 停机
3 | 惠州固力水泥集团有限公司博罗分公司 | 排放口（窑头） | - | - | - | - | - | - | 0 | 20 | 停机
3 | 惠州固力水泥集团有限公司博罗分公司 | 总排放口（窑尾） | - | - | 0 | 320 | 0 | 100 | 0 | 20 | 停机
4 | 惠州东江威立雅环境服务有限公司 | 焚烧炉废气排放口 | 29593.41 | 0.342 | 413.511 | 250 | 139.861 | 80 | 44.026 | 20 | 正常
5 | 惠州福和纸业有限公司 | 锅炉废气排放口1# | 2516581.44 | 29.127 | 2.37 | 50 | 2.44 | 35 | 0.61 | 10 | 停机
5 | 惠州福和纸业有限公司 | 锅炉废气排放口2# | 0 | 0 | 0.54 | 150 | 0 | 50 | 0 | 20 | 停机
6 | 惠州市光大水泥企业有限公司 | A线旋窑窑尾处理后排口 | 11407455 | 132.031 | 30.664 | 320 | 17.936 | 100 | 2.858 | 20 | 正常
6 | 惠州市光大水泥企业有限公司 | B线旋窑窑尾处理后排口 | 712318.688 | 8.603 | 0.756 | 320 | 0 | 100 | 0.521 | 20 | 停机
6 | 惠州市光大水泥企业有限公司 | A线窑头烟窗 | 9291517 | 107.541 | - | - | - | - | 4.619 | 20 | 正常
6 | 惠州市光大水泥企业有限公司 | B线窑头烟窗 | 0 | 0 | - | - | - | - | 0 | 20 | 停机
7 | 惠州广惠能源有限公司 | 焚烧炉烟气排放口3# | 3828526.25 | 44.619 | 88.394 | 200 | 17.833 | 50 | 6.384 | 10 | 正常
7 | 惠州广惠能源有限公司 | 焚烧炉烟气排放口2# | 3340335 | 39.041 | 85.619 | 200 | 16.555 | 50 | 5.061 | 10 | 正常
7 | 惠州广惠能源有限公司 | 焚烧炉烟气排放口1# | 3026876 | 35.608 | 81.8 | 200 | 14.284 | 50 | 4.667 | 10 | 正常
8 | 光大环保能源（博罗）有限公司 | 3# | 1116399.75 | 12.92 | 105.852 | 250 | 21.732 | 80 | 4.271 | 20 | 正常
8 | 光大环保能源（博罗）有限公司 | 1# | 1055275.63 | 12.75 | 106.66 | 250 | 2.428 | 80 | 2.916 | 20 | 正常
8 | 光大环保能源（博罗）有限公司 | 2# | 1069146.88 | 12.38 | 103.621 | 250 | 28.121 | 80 | 3.756 | 20 | 正常
8 | 光大环保能源（博罗）有限公司 | 4# | 3533212.25 | 40.89 | 113.6 | 250 | 21.025 | 80 | 1.475 | 20 | 正常
9 | 光大环保能源（惠东）有限公司 | #3烟囱 | 1948240.875 | 22.549 | 93.101 | 200 | 12.333 | 50 | 3.61 | 10 | 正常
9 | 光大环保能源（惠东）有限公司 | #1烟囱 | 1430994.875 | 16.562 | 92.993 | 200 | 7.869 | 50 | 2.598 | 10 | 正常
9 | 光大环保能源（惠东）有限公司 | #2烟囱 | 1487822.625 | 17.22 | 94.123 | 200 | 13.825 | 50 | 2.846 | 10 | 正常
10 | 惠州市瑞能热力有限公司 | FQ-00622锅炉废气排放口 | 2011392 | 23.28 | 20.75 | 200 | 1.08 | 35 | 0.76 | 10 | 正常
10 | 惠州市瑞能热力有限公司 | 锅炉废气排放口2# | 19872 | 0.23 | 0.83 | 150 | - | - | - | - | 停机
11 | 惠州深能源丰达电力有限公司 | 1号机废气排放口 | 1597082.75 | 18.485 | 0.058 | 50 | 0 | 35 | 16.087 | 5 | 停机
11 | 惠州深能源丰达电力有限公司 | 2号机废气排放口 | 1736304.375 | 20.096 | 0 | 50 | 137.12 | 35 | 154.119 | 5 | 停机
11 | 惠州深能源丰达电力有限公司 | 5号机组废气排放口 | 2156.251 | 0.026 | 15.76 | 50 | 1.191 | 35 | 24.124 | 5 | 停机
11 | 惠州深能源丰达电力有限公司 | 6号机组废气排放口 | 1337134.698 | 15.479 | 32.533 | 50 | 1.19 | 35 | 11.21 | 5 | 正常
11 | 惠州深能源丰达电力有限公司 | 1号启动锅炉废气排放口 | 154401.984 | 1.823 | 31.846 | 50 | 0.085 | 35 | 0.99 | 10 | 正常
11 | 惠州深能源丰达电力有限公司 | 2号启动锅炉废气排放口 | 1.33 | 0 | 58.256 | 50 | 29.886 | 35 | 202.295 | 10 | 停机
12 | 广东惠州天然气发电有限公司 | 2号发电机组烟囱 | 3775.68 | 157.32 | 13.392 | 50 | - | - | - | - | 停机
12 | 广东惠州天然气发电有限公司 | 1号发电机组烟囱 | 0 | 0 | 103.922 | 50 | - | - | - | - | 停机
12 | 广东惠州天然气发电有限公司 | 3号发电机组烟囱 | 710311.68 | 8.221 | 37.013 | 50 | - | - | - | - | 正常
12 | 广东惠州天然气发电有限公司 | 4号发电机组烟囱 | -467156.16 | -5.407 | 0 | 50 | - | - | - | - | 停机
12 | 广东惠州天然气发电有限公司 | 5号发电机组烟囱 | 27530038.08 | 318.635 | 0 | 50 | - | - | - | - | 正常
12 | 广东惠州天然气发电有限公司 | 6号发电机组烟囱 | -482872.32 | -5.589 | 0 | 50 | - | - | - | - | 停机
12 | 广东惠州天然气发电有限公司 | 7号快速启动锅炉废气排放口 | 1798612.95 | 20.82 | 31.53 | 100 | - | - | - | - | 正常
13 | 宝武镁业（惠州）有限公司 | 工业窑炉燃烧废气排放口 | 147173.824 | 1.703 | 24.076 | - | 0.0241 | - | 14.323 | 200 | 正常
14 | 惠州塔牌水泥有限公司 | 二线窑尾 | 507484.438 | 6.129 | 446.305 | 320 | 299.023 | 100 | 74.033 | 20 | 停机
14 | 惠州塔牌水泥有限公司 | 一线窑头 | 5575706.5 | 64.534 | - | - | - | - | 6.552 | 20 | 正常
14 | 惠州塔牌水泥有限公司 | 一线窑尾 | 11040041 | 133.334 | 33.072 | 320 | 16.576 | 100 | 3.174 | 20 | 正常
14 | 惠州塔牌水泥有限公司 | 二线窑头 | 3583256.5 | 41.473 | - | - | - | - | 0 | 20 | 停机
15 | 南亚塑胶工业(惠州)有限公司 | 1#锅炉烟气排放口（A1） | 1061990.136 | 44249.589 | 20.305 | 50 | 7.358 | 35 | 0.31 | 10 | 正常
15 | 南亚塑胶工业(惠州)有限公司 | 3#粉尘排放口（C3） | 55321.109 | 0.64 | - | - | - | - | 1.497 | 10 | 正常
15 | 南亚塑胶工业(惠州)有限公司 | 2#锅炉烟气排放口（A2） | 134673.804 | 5611.408 | 0.02 | 150 | - | - | - | - | 正常
16 | 广东惠州平海发电厂有限公司 | 1号锅炉废气排放口 | 52080070.804 | 626.164 | 37.934 | 100 | 23.935 | 50 | 2.853 | 20 | 正常
16 | 广东惠州平海发电厂有限公司 | 2号锅炉废气排放口 | 54549488.431 | 660.998 | 39.136 | 100 | 23.593 | 50 | 4.722 | 20 | 正常
17 | 艾杰旭显示玻璃（惠州）有限公司 | 四期炉窑废气排放口 | 400780.656 | 4.639 | 149.346 | 400 | 5.929 | 200 | 0.653 | 30 | 正常
17 | 艾杰旭显示玻璃（惠州）有限公司 | 一期熔窑废气排放口 | 497341.625 | 5.756 | 126.192 | 400 | 1.109 | 400 | 0.258 | 30 | 正常
17 | 艾杰旭显示玻璃（惠州）有限公司 | 三期熔窑废气排放口 | 830329.438 | 9.61 | 124.704 | 400 | 1.443 | 200 | 7.394 | 30 | 正常
17 | 艾杰旭显示玻璃（惠州）有限公司 | 二期熔窑废气排放口 | 342272.844 | 3.961 | 156.566 | 400 | 1.961 | 200 | 1.158 | 30 | 正常
18 | 中海油惠州石化有限公司 | 燃油燃气锅炉烟囱 | 1062379.5 | 12.296 | 134.916 | 200 | 1.908 | 200 | 1.743 | 30 | 正常
18 | 中海油惠州石化有限公司 | 燃油燃气锅炉烟囱 2 | 765568.062 | 8.861 | 44.549 | 200 | 2.244 | 200 | 5.651 | 30 | 正常
18 | 中海油惠州石化有限公司 | 硫磺（1）排气筒 | 122532.742 | 1.418 | 26.406 | - | 17.054 | 100 | - | - | 正常
18 | 中海油惠州石化有限公司 | 蜡油加裂排气筒 | 1164626.75 | 13.499 | 51.683 | 100 | - | - | - | - | 正常
18 | 中海油惠州石化有限公司 | 煤柴油加裂排气筒 | 815346.125 | 9.456 | 41.389 | 100 | - | - | - | - | 正常
18 | 中海油惠州石化有限公司 | 制氢（1）排气筒 | 3722108.5 | 43.08 | 81.446 | 100 | - | - | - | - | 正常
18 | 中海油惠州石化有限公司 | 制氢（2）排气筒 | 4361677 | 50.517 | 54.998 | 100 | - | - | - | - | 正常
18 | 中海油惠州石化有限公司 | 重整（I）排气筒 | 4769070.5 | 55.198 | 71.496 | 100 | - | - | - | - | 正常
18 | 中海油惠州石化有限公司 | 芳烃联合（1）排气筒 | 6012087 | 69.584 | 51.938 | 100 | - | - | - | - | 正常
18 | 中海油惠州石化有限公司 | 芳烃联合（2）排气筒 | 2328997.25 | 26.956 | 44.466 | 100 | - | - | - | - | 正常
18 | 中海油惠州石化有限公司 | 芳烃联合2排气筒 | 1828090.375 | 21.158 | 53.706 | 100 | - | - | - | - | 正常
18 | 中海油惠州石化有限公司 | 焦化（1）排气筒 | 1106883 | 12.811 | 0 | 100 | - | - | - | - | 正常
18 | 中海油惠州石化有限公司 | 焦化（2）排气筒 | 1802174.125 | 20.858 | 72.444 | 100 | - | - | - | - | 正常
18 | 中海油惠州石化有限公司 | 催化裂化（1）排气筒 | 3824787 | 159366.125 | 54.362 | 100 | 0.763 | 50 | 10.199 | 30 | 正常
18 | 中海油惠州石化有限公司 | 煅烧焦烟囱 | - | - | - | - | - | - | 0 | 10 | 停机
18 | 中海油惠州石化有限公司 | 常减压（1）烟囱 | 3916370.25 | 45.328 | 31.793 | 100 | - | - | - | - | 正常
18 | 中海油惠州石化有限公司 | 3#燃油燃气锅炉烟道 | 455863.5 | 5.276 | 128.122 | 100 | 20.978 | 50 | 31.486 | 20 | 停机
18 | 中海油惠州石化有限公司 | 航煤加氢129排气筒 | 202622.547 | 2.345 | 27.172 | 100 | - | - | - | - | 正常
18 | 中海油惠州石化有限公司 | 硫磺（II）134排气筒 | 2139677.5 | 24.765 | - | - | 22.397 | 100 | - | - | 正常
18 | 中海油惠州石化有限公司 | 催化裂化（II）123排气筒 | 14210520 | 164.474 | 51.192 | 100 | 5.103 | 50 | 0.802 | 30 | 正常
18 | 中海油惠州石化有限公司 | 渣油加氢133排气筒 | 1465742.5 | 16.965 | 36.814 | 100 | - | - | - | - | 正常
18 | 中海油惠州石化有限公司 | 常减压（II）121排气筒 | 2112056.5 | 24.445 | 45.385 | 100 | 12.324 | 50 | 0.351 | 20 | 正常
18 | 中海油惠州石化有限公司 | 重整（II）127排气筒 | 2851170.75 | 33 | 68.986 | 100 | 0.676 | 50 | 0.586 | 20 | 正常
18 | 中海油惠州石化有限公司 | 煤制氢硫磺排气筒 | 279013.562 | 3.229 | - | - | 1.653 | 100 | - | - | 正常
18 | 中海油惠州石化有限公司 | 煤制氢蒸汽过热炉排气筒 | - | - | 0 | 100 | - | - | - | - | 停机
18 | 中海油惠州石化有限公司 | 燃气轮机排气筒 | 4286601.5 | 49.613 | 0 | 50 | 0.082 | 35 | 0.954 | 5 | 正常
18 | 中海油惠州石化有限公司 | 高压加氢裂化装置（II）加热炉排气 | 1349638.375 | 15.621 | 42.571 | 100 | 1.553 | 50 | 0.158 | 20 | 正常
18 | 中海油惠州石化有限公司 | 丙烯酸及酯废水焚烧炉排气筒 | 404779.062 | 4.685 | 109.353 | 300 | 0.765 | 100 | 2.55 | 30 | 正常
18 | 中海油惠州石化有限公司 | 重整（Ⅲ）排气筒 | 5581044 | 67.404 | 34.586 | 100 | 1.538 | 50 | 0.085 | 20 | 正常
18 | 中海油惠州石化有限公司 | 芳烃联合（Ⅱ）排气筒 | 6393301 | 74.104 | 48.783 | 100 | 0.661 | 50 | 0.046 | 20 | 正常
19 | 中海壳牌石油化工有限公司 | UT1装置燃油锅炉F-8105/06/07/08排气筒 | 10219789 | 119.7 | 0 | 200 | 0 | 200 | 7.74 | 30 | 正常
19 | 中海壳牌石油化工有限公司 | UT2装置辅助蒸汽锅炉B-401A排气筒 | 2330710 | 26.97 | 115.71 | 200 | 32.85 | 200 | 12.42 | 30 | 正常
19 | 中海壳牌石油化工有限公司 | UT2装置辅助蒸汽锅炉B-401C-1#排气筒 | 1473990 | 17.06 | 59.34 | 200 | 37.41 | 200 | 7.2 | 30 | 正常
19 | 中海壳牌石油化工有限公司 | UT2装置辅助蒸汽锅炉B-401C-2#排气筒 | 915940.5 | 10.601 | 66.956 | 200 | 37.393 | 200 | 6.879 | 30 | 正常
19 | 中海壳牌石油化工有限公司 | UT2装置辅助蒸汽锅炉B-401D排气筒 | 2810047 | 33.93 | 62.74 | 100 | 4.35 | 35 | 0.69 | 5 | 正常
19 | 中海壳牌石油化工有限公司 | SMPO2装置废液焚烧炉A-9302排气筒 | 1393288.25 | 16.12 | 49.8 | 300 | 1.55 | 100 | 3.76 | 30 | 正常
19 | 中海壳牌石油化工有限公司 | UT1装置固废焚烧炉F-9401排气筒 | 2221.67 | 0.03 | 53.18 | 300 | 101.64 | 100 | 8.74 | 30 | 停机
19 | 中海壳牌石油化工有限公司 | UT1装置污水处理场废气处理设施A-9230排气筒 | 915150.25 | 10.59 | - | - | - | - | - | - | 正常
19 | 中海壳牌石油化工有限公司 | UT1装置废液焚烧炉A-9301排气筒 | 2809580 | 32.52 | 104.57 | 300 | 2.56 | 200 | 1.69 | 30 | 正常
19 | 中海壳牌石油化工有限公司 | LOP2装置裂解炉F-190排气筒 | 2047751.5 | 23.7 | 72.24 | 100 | - | - | - | - | 正常
19 | 中海壳牌石油化工有限公司 | UT1装置燃气轮机GT-8161排气筒 | 11072420 | 128.15 | 74.62 | 120 | 2.11 | 100 | 2.43 | 10 | 正常
19 | 中海壳牌石油化工有限公司 | SMPO1装置热油炉F-5301A/B/C排气筒 | 7622321 | 88.22 | 66.13 | 100 | 1.42 | 50 | 0.87 | 20 | 正常
19 | 中海壳牌石油化工有限公司 | UT2装置燃气轮机GT-201排气筒 | 19945900 | 230.85 | 31.62 | 50 | - | - | - | - | 正常
19 | 中海壳牌石油化工有限公司 | POD2装置废液焚烧炉A-2962排气筒 | 127835.11 | 1.48 | 81.24 | 300 | 0.01 | 100 | 0.79 | 30 | 正常
19 | 中海壳牌石油化工有限公司 | SMPO2装置热油炉F-5301A/B/C排气筒 | 8474370 | 98.08 | 52.85 | 100 | 0 | 50 | 3.21 | 20 | 正常
19 | 中海壳牌石油化工有限公司 | LOP1装置裂解炉F-1100排气筒 | 1262203.5 | 14.61 | 70.71 | 100 | - | - | - | - | 正常
19 | 中海壳牌石油化工有限公司 | UT2装置辅助蒸汽锅炉B-401B-1#排气筒 | 934496 | 10.81 | 21.91 | 200 | 58.22 | 200 | 14.28 | 30 | 正常
19 | 中海壳牌石油化工有限公司 | UT2装置辅助蒸汽锅炉B-401B-2#排气筒 | 922059 | 10.67 | 59.18 | 200 | 60.37 | 200 | 8.54 | 30 | 正常
20 | 光大环保能源（龙门）有限公司 | 一号废气排放口 | 1959071.75 | 22.67 | 104.572 | 200 | 37.464 | 50 | 3.595 | 10 | 正常
20 | 光大环保能源（龙门）有限公司 | 二号废气排放口 | 1253115.38 | 14.5 | 108.115 | 200 | 26.942 | 50 | 2.349 | 10 | 正常
21 | 惠州绿色动力再生能源有限公司 | 焚烧废气排放口3# | 3619596.25 | 41.89 | 77.452 | 250 | 25.264 | 80 | 1.676 | 20 | 正常
21 | 惠州绿色动力再生能源有限公司 | 焚烧废气排放口4# | 3332679.5 | 38.57 | 77.319 | 250 | 15.906 | 80 | 2.509 | 20 | 正常
21 | 惠州绿色动力再生能源有限公司 | 焚烧废气排放口1# | 0 | 0 | 257.683 | 250 | 2.618 | 80 | 86.798 | 20 | 停机
21 | 惠州绿色动力再生能源有限公司 | 焚烧废气排放口2# | 0 | 0 | 271.745 | 250 | 0.147 | 80 | 339.959 | 20 | 停机
22 | 三菱化学化工原料（惠州）有限公司 | 废气排放口 | 3273650.5 | 37.89 | 23.071 | 100 | 0.661 | 50 | 3.144 | 20 | 正常
23 | 惠州李长荣橡胶有限公司 | RTO | 2778542.25 | 32.728 | 8.315 | 100 | 0.2941 | 50 | 8.095 | 20 | 正常
24 | 惠州绿色动力环保有限公司 | 焚烧废气排放口#1 | 1716940.5 | 19.872 | 77.11 | 250 | 9.268 | 80 | 3.511 | 20 | 正常
24 | 惠州绿色动力环保有限公司 | 焚烧废气排放口#2 | 1254103.875 | 14.515 | 11.948 | 250 | 0.045 | 80 | 1.211 | 20 | 停机
24 | 惠州绿色动力环保有限公司 | 焚烧废气排放口#3 | 1728718.5 | 20.008 | 76.857 | 250 | 13.671 | 80 | 2.154 | 20 | 正常
25 | 国能（惠州）热电有限责任公司 | 1、2号机组烟囱排放口 | 52412427.86 | 606.625 | 31.872 | 100 | 21.474 | 50 | 0.892 | 20 | 正常
25 | 国能（惠州）热电有限责任公司 | 3号机组烟囱排放口 | 321799.562 | 3.823 | 0 | 50 | - | - | - | - | 停机
25 | 国能（惠州）热电有限责任公司 | 4号机组烟囱排放口 | 2673346.75 | 38.374 | 0 | 50 | - | - | - | - | 停机
26 | 华润水泥（惠州）有限公司 | 总排放口 | 217301.284 | 2.515 | 125.356 | 320 | 373.938 | 100 | 272.214 | 20 | 停机
26 | 华润水泥（惠州）有限公司 | 窑头 | 492004.876 | 5.694 | - | - | - | - | 0 | 20 | 停机