## Sheet1
监测日期：2026-02-05
序号 | 企业名称 | 监控点名称 | 烟气量(M3) | 烟气流量（M3/s） | 氮氧化物(mg/M3) |  | 二氧化硫(mg/M3) |  | 烟尘(mg/M3) |  | 生产状态
[5 empty] | 浓度 | 限值 | 浓度 | 限值 | 浓度 | 限值
1 | 惠州市光大水泥企业有限公司光华水泥厂 | A线窑尾 | 12482804 | 144.477 | 50.169 | 320 | 3.902 | 100 | 6.198 | 20 | 正常
1 | 惠州市光大水泥企业有限公司光华水泥厂 | B线窑尾 | 14169301 | 163.996 | 26.191 | 320 | 14.865 | 100 | 1.211 | 20 | 正常
1 | 惠州市光大水泥企业有限公司光华水泥厂 | A线窑头烟囱 | 11204903 | 129.686 | - | - | - | - | 2.179 | 20 | 正常
1 | 惠州市光大水泥企业有限公司光华水泥厂 | B线窑头烟囱 | 8478066 | 98.126 | - | - | - | - | 5.853 | 20 | 正常
2 | 广东展宏钢铁有限公司 | 电炉废气排放口 | 1231785.25 | 51324.391 | - | - | - | - | 0.049 | 15 | 停机
2 | 广东展宏钢铁有限公司 | 电炉废气排放口#2 | 566539.5 | 23605.812 | - | - | - | - | 0.069 | 15 | 停机
3 | 惠州固力水泥集团有限公司博罗分公司 | 排放口（窑头） | - | - | - | - | - | - | 0 | 20 | 停机
3 | 惠州固力水泥集团有限公司博罗分公司 | 总排放口（窑尾） | - | - | 0 | 320 | 0 | 100 | 0 | 20 | 停机
4 | 惠州东江威立雅环境服务有限公司 | 焚烧炉废气排放口 | 14649.75 | 0.17 | 213.241 | 250 | 88.101 | 80 | 25.18 | 20 | 正常
5 | 惠州福和纸业有限公司 | 锅炉废气排放口1# | 604126.08 | 6.992 | 1.46 | 50 | 0 | 35 | 0.5 | 10 | 停机
5 | 惠州福和纸业有限公司 | 锅炉废气排放口2# | 0 | 0 | 3.6 | 150 | 0 | 50 | 0 | 20 | 停机
6 | 惠州市光大水泥企业有限公司 | A线旋窑窑尾处理后排口 | 11415600 | 132.125 | 32.22 | 320 | 18.021 | 100 | 2.632 | 20 | 正常
6 | 惠州市光大水泥企业有限公司 | B线旋窑窑尾处理后排口 | 611564.75 | 7.078 | 0.356 | 320 | 0 | 100 | 0.436 | 20 | 停机
6 | 惠州市光大水泥企业有限公司 | A线窑头烟窗 | 9031384 | 104.53 | - | - | - | - | 5.566 | 20 | 正常
6 | 惠州市光大水泥企业有限公司 | B线窑头烟窗 | 0 | 0 | - | - | - | - | 5.853 | 20 | 停机
7 | 惠州广惠能源有限公司 | 焚烧炉烟气排放口3# | 3928124.75 | 45.807 | 86.844 | 200 | 16.189 | 50 | 6.942 | 10 | 正常
7 | 惠州广惠能源有限公司 | 焚烧炉烟气排放口2# | 3240681.75 | 37.82 | 81.575 | 200 | 14.737 | 50 | 5.313 | 10 | 正常
7 | 惠州广惠能源有限公司 | 焚烧炉烟气排放口1# | 3059933.75 | 35.682 | 84.138 | 200 | 14.815 | 50 | 5.008 | 10 | 正常
8 | 光大环保能源（博罗）有限公司 | 3# | 1056451.63 | 12.76 | 112.772 | 250 | 18.407 | 80 | 5.33 | 20 | 正常
8 | 光大环保能源（博罗）有限公司 | 1# | 1156190.38 | 13.38 | 113.175 | 250 | 0.514 | 80 | 3.579 | 20 | 正常
8 | 光大环保能源（博罗）有限公司 | 2# | 1056221.5 | 12.22 | 113.886 | 250 | 19.559 | 80 | 4.472 | 20 | 正常
8 | 光大环保能源（博罗）有限公司 | 4# | 3560379.5 | 41.21 | 108.962 | 250 | 12.662 | 80 | 1.601 | 20 | 正常
9 | 光大环保能源（惠东）有限公司 | #3烟囱 | 1940139.625 | 22.455 | 93.389 | 200 | 14.061 | 50 | 3.731 | 10 | 正常
9 | 光大环保能源（惠东）有限公司 | #1烟囱 | 1416353.625 | 16.393 | 95.543 | 200 | 7.803 | 50 | 2.61 | 10 | 正常
9 | 光大环保能源（惠东）有限公司 | #2烟囱 | 1469753.25 | 17.011 | 96.505 | 200 | 14.206 | 50 | 3.423 | 10 | 正常
10 | 惠州市瑞能热力有限公司 | FQ-00622锅炉废气排放口 | 1693751.04 | 19.604 | 12.55 | 200 | 1.73 | 35 | 1.18 | 10 | 正常
10 | 惠州市瑞能热力有限公司 | 锅炉废气排放口2# | 18144 | 0.21 | 0.82 | 150 | - | - | - | - | 停机
11 | 惠州深能源丰达电力有限公司 | 1号机废气排放口 | 856600.062 | 9.914 | 0.03 | 50 | 0 | 35 | 18.594 | 5 | 停机
11 | 惠州深能源丰达电力有限公司 | 2号机废气排放口 | 7367886 | 85.276 | 45.956 | 50 | 0.18 | 35 | 4.704 | 5 | 正常
11 | 惠州深能源丰达电力有限公司 | 5号机组废气排放口 | 1640.323 | 0.019 | 14.695 | 50 | 0.992 | 35 | 25.287 | 5 | 停机
11 | 惠州深能源丰达电力有限公司 | 6号机组废气排放口 | 16632727.728 | 198.404 | 25.942 | 50 | 0.08 | 35 | 1.178 | 5 | 正常
11 | 惠州深能源丰达电力有限公司 | 1号启动锅炉废气排放口 | 106108.078 | 1.255 | 252.095 | 50 | 11.958 | 35 | 66.587 | 10 | 正常
11 | 惠州深能源丰达电力有限公司 | 2号启动锅炉废气排放口 | 241.985 | 0.003 | 101.265 | 50 | 17.433 | 35 | 187.813 | 10 | 停机
12 | 广东惠州天然气发电有限公司 | 2号发电机组烟囱 | 11854.08 | 493.92 | 15.379 | 50 | - | - | - | - | 停机
12 | 广东惠州天然气发电有限公司 | 1号发电机组烟囱 | 0 | 0 | 112.011 | 50 | - | - | - | - | 停机
12 | 广东惠州天然气发电有限公司 | 3号发电机组烟囱 | 8229816 | 95.252 | 23.382 | 50 | - | - | - | - | 正常
12 | 广东惠州天然气发电有限公司 | 4号发电机组烟囱 | -252953.28 | -2.928 | 0 | 50 | - | - | - | - | 停机
12 | 广东惠州天然气发电有限公司 | 5号发电机组烟囱 | 15320828.16 | 177.324 | 45.813 | 50 | - | - | - | - | 正常
12 | 广东惠州天然气发电有限公司 | 6号发电机组烟囱 | -282035.52 | -3.264 | 0 | 50 | - | - | - | - | 停机
12 | 广东惠州天然气发电有限公司 | 7号快速启动锅炉废气排放口 | 1708986.22 | 19.81 | 30.4 | 100 | - | - | - | - | 正常
13 | 宝武镁业（惠州）有限公司 | 工业窑炉燃烧废气排放口 | 151483.293 | 1.753 | 24.373 | - | 0.759 | - | 13.168 | 200 | 正常
14 | 惠州塔牌水泥有限公司 | 二线窑尾 | 547329.375 | 6.335 | 324.342 | 320 | 675.93 | 100 | 91.437 | 20 | 停机
14 | 惠州塔牌水泥有限公司 | 一线窑头 | 5484210.5 | 63.475 | - | - | - | - | 6.238 | 20 | 正常
14 | 惠州塔牌水泥有限公司 | 一线窑尾 | 10590318 | 122.573 | 34.075 | 320 | 17.147 | 100 | 2.875 | 20 | 正常
14 | 惠州塔牌水泥有限公司 | 二线窑头 | 3386086.5 | 39.191 | - | - | - | - | 0 | 20 | 停机
15 | 南亚塑胶工业(惠州)有限公司 | 1#锅炉烟气排放口（A1） | 1157489.177 | 48228.716 | 23.451 | 50 | 7.362 | 35 | 0.23 | 10 | 正常
15 | 南亚塑胶工业(惠州)有限公司 | 3#粉尘排放口（C3） | 81002.133 | 0.938 | - | - | - | - | 1.752 | 10 | 正常
15 | 南亚塑胶工业(惠州)有限公司 | 2#锅炉烟气排放口（A2） | 141433.082 | 5893.045 | 7.79 | 150 | - | - | - | - | 正常
16 | 广东惠州平海发电厂有限公司 | 1号锅炉废气排放口 | 55648487.076 | 658.847 | 39.043 | 100 | 24.42 | 50 | 3.337 | 20 | 正常
16 | 广东惠州平海发电厂有限公司 | 2号锅炉废气排放口 | 60531699.708 | 716.967 | 37.69 | 100 | 24.139 | 50 | 5.686 | 20 | 正常
17 | 艾杰旭显示玻璃（惠州）有限公司 | 四期炉窑废气排放口 | 412019.25 | 4.769 | 149.569 | 400 | 3.908 | 200 | 0.625 | 30 | 正常
17 | 艾杰旭显示玻璃（惠州）有限公司 | 一期熔窑废气排放口 | 482496.5 | 5.584 | 125.241 | 400 | 1.143 | 400 | 0.276 | 30 | 正常
17 | 艾杰旭显示玻璃（惠州）有限公司 | 三期熔窑废气排放口 | 840779.062 | 9.731 | 120.429 | 400 | 1.677 | 200 | 5.163 | 30 | 正常
17 | 艾杰旭显示玻璃（惠州）有限公司 | 二期熔窑废气排放口 | 335147.25 | 3.879 | 0 | 400 | 0 | 200 | 1.114 | 30 | 正常
18 | 中海油惠州石化有限公司 | 燃油燃气锅炉烟囱 | 958839.25 | 11.098 | 126.227 | 200 | 1.851 | 200 | 2.846 | 30 | 正常
18 | 中海油惠州石化有限公司 | 燃油燃气锅炉烟囱 2 | 767678.438 | 8.885 | 56.585 | 200 | 2.54 | 200 | 6.402 | 30 | 正常
18 | 中海油惠州石化有限公司 | 硫磺（1）排气筒 | 122811.438 | 1.424 | 28.362 | - | 18.213 | 100 | - | - | 正常
18 | 中海油惠州石化有限公司 | 蜡油加裂排气筒 | 1176356.5 | 13.615 | 50.098 | 100 | - | - | - | - | 正常
18 | 中海油惠州石化有限公司 | 煤柴油加裂排气筒 | 800063.938 | 9.26 | 38.938 | 100 | - | - | - | - | 正常
18 | 中海油惠州石化有限公司 | 制氢（1）排气筒 | 3773398 | 43.674 | 75.922 | 100 | - | - | - | - | 正常
18 | 中海油惠州石化有限公司 | 制氢（2）排气筒 | 4224189 | 48.891 | 51.245 | 100 | - | - | - | - | 正常
18 | 中海油惠州石化有限公司 | 重整（I）排气筒 | 4717336 | 54.599 | 70.74 | 100 | - | - | - | - | 正常
18 | 中海油惠州石化有限公司 | 芳烃联合（1）排气筒 | 6012211 | 69.586 | 48.708 | 100 | - | - | - | - | 正常
18 | 中海油惠州石化有限公司 | 芳烃联合（2）排气筒 | 2326037.5 | 26.922 | 43.872 | 100 | - | - | - | - | 正常
18 | 中海油惠州石化有限公司 | 芳烃联合2排气筒 | 1869499.125 | 21.638 | 54.497 | 100 | - | - | - | - | 正常
18 | 中海油惠州石化有限公司 | 焦化（1）排气筒 | 1074636.625 | 12.447 | 65.743 | 100 | - | - | - | - | 正常
18 | 中海油惠州石化有限公司 | 焦化（2）排气筒 | 1826763.125 | 21.246 | 70.8 | 100 | - | - | - | - | 正常
18 | 中海油惠州石化有限公司 | 催化裂化（1）排气筒 | 3923092.75 | 163462.188 | 53.356 | 100 | 0.737 | 50 | 9.908 | 30 | 正常
18 | 中海油惠州石化有限公司 | 煅烧焦烟囱 | - | - | - | - | - | - | 0 | 10 | 停机
18 | 中海油惠州石化有限公司 | 常减压（1）烟囱 | 3867954.25 | 44.768 | 30.789 | 100 | - | - | - | - | 正常
18 | 中海油惠州石化有限公司 | 3#燃油燃气锅炉烟道 | 1609640 | 18.63 | 114.118 | 100 | 18.826 | 50 | 50.749 | 20 | 停机
18 | 中海油惠州石化有限公司 | 航煤加氢129排气筒 | 153103.328 | 1.772 | 25.124 | 100 | - | - | - | - | 正常
18 | 中海油惠州石化有限公司 | 硫磺（II）134排气筒 | 2131423.5 | 24.669 | - | - | 24.267 | 100 | - | - | 正常
18 | 中海油惠州石化有限公司 | 催化裂化（II）123排气筒 | 14154378 | 163.824 | 51.999 | 100 | 6.22 | 50 | 3.449 | 30 | 正常
18 | 中海油惠州石化有限公司 | 渣油加氢133排气筒 | 1472044.75 | 17.038 | 41.767 | 100 | - | - | - | - | 正常
18 | 中海油惠州石化有限公司 | 常减压（II）121排气筒 | 2626036 | 30.394 | 41.336 | 100 | 12.294 | 50 | 0.421 | 20 | 正常
18 | 中海油惠州石化有限公司 | 重整（II）127排气筒 | 2912005.5 | 33.704 | 68.524 | 100 | 0.83 | 50 | 0.709 | 20 | 正常
18 | 中海油惠州石化有限公司 | 煤制氢硫磺排气筒 | 353299.094 | 4.089 | - | - | 2.042 | 100 | - | - | 正常
18 | 中海油惠州石化有限公司 | 煤制氢蒸汽过热炉排气筒 | - | - | 0 | 100 | - | - | - | - | 停机
18 | 中海油惠州石化有限公司 | 燃气轮机排气筒 | 4229032 | 48.947 | 24.884 | 50 | 0.205 | 35 | 0.964 | 5 | 正常
18 | 中海油惠州石化有限公司 | 高压加氢裂化装置（II）加热炉排气 | 1452341.375 | 16.81 | 42.088 | 100 | 0.907 | 50 | 0.17 | 20 | 正常
18 | 中海油惠州石化有限公司 | 丙烯酸及酯废水焚烧炉排气筒 | 414087.094 | 4.793 | 67.533 | 300 | 0.646 | 100 | 2.502 | 30 | 正常
18 | 中海油惠州石化有限公司 | 重整（Ⅲ）排气筒 | 5702862 | 66.005 | 31.654 | 100 | 1.674 | 50 | 0.089 | 20 | 正常
18 | 中海油惠州石化有限公司 | 芳烃联合（Ⅱ）排气筒 | 6003322.5 | 69.483 | 45.456 | 100 | 0.613 | 50 | 0.051 | 20 | 正常
19 | 中海壳牌石油化工有限公司 | UT1装置燃油锅炉F-8105/06/07/08排气筒 | 9546813 | 117.66 | 79.93 | 200 | 29.15 | 200 | 6.81 | 30 | 正常
19 | 中海壳牌石油化工有限公司 | UT2装置辅助蒸汽锅炉B-401A排气筒 | 2286190 | 26.46 | 128.22 | 200 | 38.19 | 200 | 10.26 | 30 | 正常
19 | 中海壳牌石油化工有限公司 | UT2装置辅助蒸汽锅炉B-401C-1#排气筒 | 1456680 | 16.85 | 59.72 | 200 | 35.86 | 200 | 7.92 | 30 | 正常
19 | 中海壳牌石油化工有限公司 | UT2装置辅助蒸汽锅炉B-401C-2#排气筒 | 892539.188 | 10.33 | 61.34 | 200 | 36.133 | 200 | 7.682 | 30 | 正常
19 | 中海壳牌石油化工有限公司 | UT2装置辅助蒸汽锅炉B-401D排气筒 | 2966992 | 34.34 | 54.59 | 100 | 4.35 | 35 | 0.71 | 5 | 正常
19 | 中海壳牌石油化工有限公司 | SMPO2装置废液焚烧炉A-9302排气筒 | 1135700.12 | 14.33 | 45.52 | 300 | 1.58 | 100 | 3.67 | 30 | 正常
19 | 中海壳牌石油化工有限公司 | UT1装置固废焚烧炉F-9401排气筒 | 2046.42 | 0.02 | 82.95 | 300 | 91.26 | 100 | 7.24 | 30 | 停机
19 | 中海壳牌石油化工有限公司 | UT1装置污水处理场废气处理设施A-9230排气筒 | 921404.5 | 10.66 | - | - | - | - | - | - | 正常
19 | 中海壳牌石油化工有限公司 | UT1装置废液焚烧炉A-9301排气筒 | 2892158.75 | 33.47 | 106.92 | 300 | 5.08 | 200 | 1.66 | 30 | 正常
19 | 中海壳牌石油化工有限公司 | LOP2装置裂解炉F-190排气筒 | 1934490.12 | 22.38 | 58.91 | 100 | - | - | - | - | 正常
19 | 中海壳牌石油化工有限公司 | UT1装置燃气轮机GT-8161排气筒 | 10906455 | 126.23 | 74.07 | 120 | 3.17 | 100 | 2.42 | 10 | 正常
19 | 中海壳牌石油化工有限公司 | SMPO1装置热油炉F-5301A/B/C排气筒 | 7454785 | 86.28 | 65.23 | 100 | 0.38 | 50 | 0.77 | 20 | 正常
19 | 中海壳牌石油化工有限公司 | UT2装置燃气轮机GT-201排气筒 | 21027300 | 243.37 | 28.7 | 50 | - | - | - | - | 正常
19 | 中海壳牌石油化工有限公司 | POD2装置废液焚烧炉A-2962排气筒 | 138601.03 | 1.6 | 70.57 | 300 | 0.22 | 100 | 0.37 | 30 | 正常
19 | 中海壳牌石油化工有限公司 | SMPO2装置热油炉F-5301A/B/C排气筒 | 7064330 | 89.79 | 48.68 | 100 | 0 | 50 | 19.69 | 20 | 正常
19 | 中海壳牌石油化工有限公司 | LOP1装置裂解炉F-1100排气筒 | 1340136.88 | 15.51 | 73.66 | 100 | - | - | - | - | 正常
19 | 中海壳牌石油化工有限公司 | UT2装置辅助蒸汽锅炉B-401B-1#排气筒 | 930150 | 10.76 | 23.68 | 200 | 58.69 | 200 | 13.96 | 30 | 正常
19 | 中海壳牌石油化工有限公司 | UT2装置辅助蒸汽锅炉B-401B-2#排气筒 | 986202 | 11.41 | 59.27 | 200 | 60.06 | 200 | 7.96 | 30 | 正常
20 | 光大环保能源（龙门）有限公司 | 一号废气排放口 | 1985231.5 | 22.98 | 113.176 | 200 | 37.821 | 50 | 3.618 | 10 | 正常
20 | 光大环保能源（龙门）有限公司 | 二号废气排放口 | 1257012.25 | 14.55 | 109.36 | 200 | 1.783 | 50 | 2.138 | 10 | 正常
21 | 惠州绿色动力再生能源有限公司 | 焚烧废气排放口3# | 3166347.25 | 36.65 | 76.844 | 250 | 7.131 | 80 | 1.286 | 20 | 正常
21 | 惠州绿色动力再生能源有限公司 | 焚烧废气排放口4# | 3253776.75 | 37.66 | 77.689 | 250 | 7.123 | 80 | 2.09 | 20 | 正常
21 | 惠州绿色动力再生能源有限公司 | 焚烧废气排放口1# | 2140446 | 24.77 | 363.441 | 250 | 0.661 | 80 | 46.56 | 20 | 停机
21 | 惠州绿色动力再生能源有限公司 | 焚烧废气排放口2# | 0 | 0 | 329.356 | 250 | 8.96 | 80 | 574.224 | 20 | 停机
22 | 三菱化学化工原料（惠州）有限公司 | 废气排放口 | 3297586.75 | 38.166 | 22.825 | 100 | 1.296 | 50 | 3.051 | 20 | 正常
23 | 惠州李长荣橡胶有限公司 | RTO | 3384537.25 | 39.876 | 0 | 100 | 0 | 50 | 0 | 20 | 停机
24 | 惠州绿色动力环保有限公司 | 焚烧废气排放口#1 | 1699206.875 | 19.667 | 77.609 | 250 | 8.052 | 80 | 3.546 | 20 | 正常
24 | 惠州绿色动力环保有限公司 | 焚烧废气排放口#2 | 0 | 0 | 2.445 | 250 | 0.016 | 80 | 0.629 | 20 | 停机
24 | 惠州绿色动力环保有限公司 | 焚烧废气排放口#3 | 1743079.25 | 20.174 | 77.005 | 250 | 20.593 | 80 | 2.103 | 20 | 正常
25 | 国能（惠州）热电有限责任公司 | 1、2号机组烟囱排放口 | 48608485.684 | 613.744 | 32.817 | 100 | 23.376 | 50 | 1.001 | 20 | 正常
25 | 国能（惠州）热电有限责任公司 | 3号机组烟囱排放口 | 3183.508 | 0.038 | 0 | 50 | - | - | - | - | 停机
25 | 国能（惠州）热电有限责任公司 | 4号机组烟囱排放口 | 1576306.125 | 18.721 | 0 | 50 | - | - | - | - | 停机
26 | 华润水泥（惠州）有限公司 | 总排放口 | 3933088.25 | 45.522 | 221.129 | 320 | 20.891 | 100 | 69.749 | 20 | 正常
26 | 华润水泥（惠州）有限公司 | 窑头 | 2623408.487 | 30.364 | - | - | - | - | 5.454 | 20 | 正常