## Sheet1
监测日期：2026-02-07
序号 | 企业名称 | 监控点名称 | 烟气量(M3) | 烟气流量（M3/s） | 氮氧化物(mg/M3) |  | 二氧化硫(mg/M3) |  | 烟尘(mg/M3) |  | 生产状态
[5 empty] | 浓度 | 限值 | 浓度 | 限值 | 浓度 | 限值
1 | 惠州市光大水泥企业有限公司光华水泥厂 | A线窑尾 | 12215786 | 141.386 | 24.74 | 320 | 10.904 | 100 | 4.434 | 20 | 正常
1 | 惠州市光大水泥企业有限公司光华水泥厂 | B线窑尾 | 14469743 | 167.474 | 20.405 | 320 | 14.473 | 100 | 1.251 | 20 | 正常
1 | 惠州市光大水泥企业有限公司光华水泥厂 | A线窑头烟囱 | 11244072 | 130.14 | - | - | - | - | 2.072 | 20 | 正常
1 | 惠州市光大水泥企业有限公司光华水泥厂 | B线窑头烟囱 | 8479281 | 98.14 | - | - | - | - | 5.314 | 20 | 正常
2 | 广东展宏钢铁有限公司 | 电炉废气排放口 | 1776614.875 | 74025.617 | - | - | - | - | 0.014 | 15 | 停机
2 | 广东展宏钢铁有限公司 | 电炉废气排放口#2 | 430274.125 | 17928.09 | - | - | - | - | 0.013 | 15 | 停机
3 | 惠州固力水泥集团有限公司博罗分公司 | 排放口（窑头） | - | - | - | - | - | - | 0 | 20 | 停机
3 | 惠州固力水泥集团有限公司博罗分公司 | 总排放口（窑尾） | - | - | 0 | 320 | 0 | 100 | 0 | 20 | 停机
4 | 惠州东江威立雅环境服务有限公司 | 焚烧炉废气排放口 | 208568.266 | 2.414 | 0 | 250 | 0 | 80 | 0 | 20 | 停机
5 | 惠州福和纸业有限公司 | 锅炉废气排放口1# | 236053.44 | 2.732 | 1.5 | 50 | 0 | 35 | 0.53 | 10 | 停机
5 | 惠州福和纸业有限公司 | 锅炉废气排放口2# | 0 | 0 | 0.48 | 150 | 0 | 50 | 0 | 20 | 停机
6 | 惠州市光大水泥企业有限公司 | A线旋窑窑尾处理后排口 | 10963291 | 126.89 | 30.07 | 320 | 20.345 | 100 | 3.109 | 20 | 正常
6 | 惠州市光大水泥企业有限公司 | B线旋窑窑尾处理后排口 | 1292702.375 | 14.962 | 0.327 | 320 | 0 | 100 | 2.78 | 20 | 停机
6 | 惠州市光大水泥企业有限公司 | A线窑头烟窗 | 9069123 | 104.967 | - | - | - | - | 5.538 | 20 | 正常
6 | 惠州市光大水泥企业有限公司 | B线窑头烟窗 | 1362231 | 15.767 | - | - | - | - | 0 | 20 | 停机
7 | 惠州广惠能源有限公司 | 焚烧炉烟气排放口3# | 3423956 | 39.972 | 91.3 | 200 | 13.75 | 50 | 6.182 | 10 | 正常
7 | 惠州广惠能源有限公司 | 焚烧炉烟气排放口2# | 3289414.5 | 38.418 | 87.003 | 200 | 15.756 | 50 | 5.291 | 10 | 正常
7 | 惠州广惠能源有限公司 | 焚烧炉烟气排放口1# | 3025859.75 | 35.295 | 87.674 | 200 | 19.311 | 50 | 5.021 | 10 | 正常
8 | 光大环保能源（博罗）有限公司 | 3# | 1076329.75 | 12.46 | 111.538 | 250 | 17.06 | 80 | 6.23 | 20 | 正常
8 | 光大环保能源（博罗）有限公司 | 1# | 1122401.5 | 12.99 | 110.16 | 250 | 1.349 | 80 | 3.762 | 20 | 正常
8 | 光大环保能源（博罗）有限公司 | 2# | 1059843.25 | 12.27 | 110.741 | 250 | 20.607 | 80 | 4.27 | 20 | 正常
8 | 光大环保能源（博罗）有限公司 | 4# | 3119522.25 | 36.11 | 113.917 | 250 | 9.387 | 80 | 1.561 | 20 | 正常
9 | 光大环保能源（惠东）有限公司 | #3烟囱 | 1897659.25 | 21.964 | 97.803 | 200 | 15.884 | 50 | 3.999 | 10 | 正常
9 | 光大环保能源（惠东）有限公司 | #1烟囱 | 1373446.25 | 15.896 | 98.559 | 200 | 10.332 | 50 | 2.6 | 10 | 正常
9 | 光大环保能源（惠东）有限公司 | #2烟囱 | 1429257.75 | 16.542 | 94.428 | 200 | 16.286 | 50 | 3.07 | 10 | 正常
10 | 惠州市瑞能热力有限公司 | FQ-00622锅炉废气排放口 | 1448107.2 | 16.76 | 11.59 | 200 | 1.58 | 35 | 1.03 | 10 | 正常
10 | 惠州市瑞能热力有限公司 | 锅炉废气排放口2# | 17280 | 0.2 | 0.8 | 150 | - | - | - | - | 停机
11 | 惠州深能源丰达电力有限公司 | 1号机废气排放口 | 613645 | 7.102 | 0.55 | 50 | 0 | 35 | 24.336 | 5 | 停机
11 | 惠州深能源丰达电力有限公司 | 2号机废气排放口 | 2472634 | 28.618 | 9999.999 | 50 | 99999.992 | 35 | 9999.9 | 5 | 停机
11 | 惠州深能源丰达电力有限公司 | 5号机组废气排放口 | 7018.291 | 0.083 | 13.549 | 50 | 0.815 | 35 | 22.545 | 5 | 停机
11 | 惠州深能源丰达电力有限公司 | 6号机组废气排放口 | 17085333.023 | 202.94 | 27.579 | 50 | 0.033 | 35 | 1.112 | 5 | 正常
11 | 惠州深能源丰达电力有限公司 | 1号启动锅炉废气排放口 | 104093.289 | 1.238 | 14.083 | 50 | 0.02781 | 35 | 0.882 | 10 | 正常
11 | 惠州深能源丰达电力有限公司 | 2号启动锅炉废气排放口 | 23.113 | 0 | 51.401 | 50 | 11.434 | 35 | 267.133 | 10 | 停机
12 | 广东惠州天然气发电有限公司 | 2号发电机组烟囱 | 0 | 0 | 4.695 | 50 | - | - | - | - | 停机
12 | 广东惠州天然气发电有限公司 | 1号发电机组烟囱 | 0 | 0 | 163.097 | 50 | - | - | - | - | 停机
12 | 广东惠州天然气发电有限公司 | 3号发电机组烟囱 | 0 | 0 | 60.827 | 50 | - | - | - | - | 停机
12 | 广东惠州天然气发电有限公司 | 4号发电机组烟囱 | -435075.84 | -5.036 | 0 | 50 | - | - | - | - | 停机
12 | 广东惠州天然气发电有限公司 | 5号发电机组烟囱 | 621682.56 | 7.195 | 75.995 | 50 | - | - | - | - | 停机
12 | 广东惠州天然气发电有限公司 | 6号发电机组烟囱 | -433632.96 | -5.019 | 2.426 | 50 | - | - | - | - | 停机
12 | 广东惠州天然气发电有限公司 | 7号快速启动锅炉废气排放口 | 1812487.43 | 20.98 | 28.73 | 100 | - | - | - | - | 正常
13 | 宝武镁业（惠州）有限公司 | 工业窑炉燃烧废气排放口 | 150953.582 | 1.747 | 24.178 | - | 0 | - | 14.292 | 200 | 正常
14 | 惠州塔牌水泥有限公司 | 二线窑尾 | 799048.625 | 9.248 | 307.996 | 320 | 747.722 | 100 | 124.808 | 20 | 停机
14 | 惠州塔牌水泥有限公司 | 一线窑头 | 5806147 | 67.201 | - | - | - | - | 6.562 | 20 | 正常
14 | 惠州塔牌水泥有限公司 | 一线窑尾 | 11212419 | 129.773 | 34.32 | 320 | 15.436 | 100 | 2.902 | 20 | 正常
14 | 惠州塔牌水泥有限公司 | 二线窑头 | 271271.406 | 3.14 | - | - | - | - | 0 | 20 | 停机
15 | 南亚塑胶工业(惠州)有限公司 | 1#锅炉烟气排放口（A1） | 1229037.403 | 51209.892 | 23.475 | 50 | 7.238 | 35 | 0.21 | 10 | 正常
15 | 南亚塑胶工业(惠州)有限公司 | 3#粉尘排放口（C3） | 83238.914 | 0.963 | - | - | - | - | 1.7 | 10 | 正常
15 | 南亚塑胶工业(惠州)有限公司 | 2#锅炉烟气排放口（A2） | 153088.457 | 6378.686 | 16.08 | 150 | - | - | - | - | 停机
16 | 广东惠州平海发电厂有限公司 | 1号锅炉废气排放口 | 43847882.716 | 518.363 | 37.155 | 100 | 18.898 | 50 | 2.029 | 20 | 正常
16 | 广东惠州平海发电厂有限公司 | 2号锅炉废气排放口 | 54143754.354 | 639.801 | 37.656 | 100 | 22.787 | 50 | 4.254 | 20 | 正常
17 | 艾杰旭显示玻璃（惠州）有限公司 | 四期炉窑废气排放口 | 393616.5 | 4.556 | 152.06 | 400 | 2.805 | 200 | 0.669 | 30 | 正常
17 | 艾杰旭显示玻璃（惠州）有限公司 | 一期熔窑废气排放口 | 482757.656 | 5.588 | 127.597 | 400 | 1.182 | 400 | 0.284 | 30 | 正常
17 | 艾杰旭显示玻璃（惠州）有限公司 | 三期熔窑废气排放口 | 826235.312 | 9.563 | 123.329 | 400 | 1.548 | 200 | 4.518 | 30 | 正常
17 | 艾杰旭显示玻璃（惠州）有限公司 | 二期熔窑废气排放口 | 343309.875 | 3.973 | 157.825 | 400 | 1.976 | 200 | 1.181 | 30 | 正常
18 | 中海油惠州石化有限公司 | 燃油燃气锅炉烟囱 | 911743.438 | 10.552 | 116.026 | 200 | 1.621 | 200 | 2.192 | 30 | 正常
18 | 中海油惠州石化有限公司 | 燃油燃气锅炉烟囱 2 | 715166.562 | 8.277 | 58.704 | 200 | 1.962 | 200 | 5.776 | 30 | 正常
18 | 中海油惠州石化有限公司 | 硫磺（1）排气筒 | 120869.281 | 1.399 | 29.524 | - | 16.555 | 100 | - | - | 正常
18 | 中海油惠州石化有限公司 | 蜡油加裂排气筒 | 1185099.625 | 13.716 | 53.451 | 100 | - | - | - | - | 正常
18 | 中海油惠州石化有限公司 | 煤柴油加裂排气筒 | 801804.75 | 9.28 | 38.806 | 100 | - | - | - | - | 正常
18 | 中海油惠州石化有限公司 | 制氢（1）排气筒 | 3843915.75 | 44.49 | 84.205 | 100 | - | - | - | - | 正常
18 | 中海油惠州石化有限公司 | 制氢（2）排气筒 | 4210927 | 48.738 | 57.021 | 100 | - | - | - | - | 正常
18 | 中海油惠州石化有限公司 | 重整（I）排气筒 | 4747103 | 54.943 | 69.448 | 100 | - | - | - | - | 正常
18 | 中海油惠州石化有限公司 | 芳烃联合（1）排气筒 | 6097882.5 | 70.577 | 50.568 | 100 | - | - | - | - | 正常
18 | 中海油惠州石化有限公司 | 芳烃联合（2）排气筒 | 2370196 | 27.433 | 43.498 | 100 | - | - | - | - | 正常
18 | 中海油惠州石化有限公司 | 芳烃联合2排气筒 | 1894865.875 | 21.931 | 54.923 | 100 | - | - | - | - | 正常
18 | 中海油惠州石化有限公司 | 焦化（1）排气筒 | 1057113.5 | 12.235 | 65.622 | 100 | - | - | - | - | 正常
18 | 中海油惠州石化有限公司 | 焦化（2）排气筒 | 1750844.75 | 20.264 | 67.356 | 100 | - | - | - | - | 正常
18 | 中海油惠州石化有限公司 | 催化裂化（1）排气筒 | 3866828.5 | 161117.859 | 54.048 | 100 | 0.733 | 50 | 9.767 | 30 | 正常
18 | 中海油惠州石化有限公司 | 煅烧焦烟囱 | - | - | - | - | - | - | 0 | 10 | 停机
18 | 中海油惠州石化有限公司 | 常减压（1）烟囱 | 3846890.5 | 44.524 | 29.733 | 100 | - | - | - | - | 正常
18 | 中海油惠州石化有限公司 | 3#燃油燃气锅炉烟道 | 1832549.375 | 21.21 | 37.893 | 100 | 2.519 | 50 | 2.2 | 20 | 正常
18 | 中海油惠州石化有限公司 | 航煤加氢129排气筒 | 0 | 0 | 3.327 | 100 | - | - | - | - | 正常
18 | 中海油惠州石化有限公司 | 硫磺（II）134排气筒 | 2135688.75 | 24.719 | - | - | 25.774 | 100 | - | - | 正常
18 | 中海油惠州石化有限公司 | 催化裂化（II）123排气筒 | 14415003 | 166.84 | 51 | 100 | 5.558 | 50 | 6.864 | 30 | 正常
18 | 中海油惠州石化有限公司 | 渣油加氢133排气筒 | 1505427.125 | 17.424 | 47.238 | 100 | - | - | - | - | 正常
18 | 中海油惠州石化有限公司 | 常减压（II）121排气筒 | 1979063.25 | 22.906 | 44.426 | 100 | 12.38 | 50 | 0.361 | 20 | 正常
18 | 中海油惠州石化有限公司 | 重整（II）127排气筒 | 2891352.5 | 33.465 | 70.021 | 100 | 1.079 | 50 | 0.626 | 20 | 正常
18 | 中海油惠州石化有限公司 | 煤制氢硫磺排气筒 | 372918.906 | 4.316 | - | - | 1.889 | 100 | - | - | 正常
18 | 中海油惠州石化有限公司 | 煤制氢蒸汽过热炉排气筒 | - | - | 0 | 100 | - | - | - | - | 停机
18 | 中海油惠州石化有限公司 | 燃气轮机排气筒 | 4235272.5 | 49.019 | 25.269 | 50 | 0.341 | 35 | 1.005 | 5 | 正常
18 | 中海油惠州石化有限公司 | 高压加氢裂化装置（II）加热炉排气 | 1400635.75 | 16.211 | 43.559 | 100 | 0.926 | 50 | 0.164 | 20 | 正常
18 | 中海油惠州石化有限公司 | 丙烯酸及酯废水焚烧炉排气筒 | 423724.062 | 4.904 | 72.826 | 300 | 0.459 | 100 | 2.382 | 30 | 正常
18 | 中海油惠州石化有限公司 | 重整（Ⅲ）排气筒 | 5681995.5 | 65.764 | 33.882 | 100 | 1.718 | 50 | 0.08 | 20 | 正常
18 | 中海油惠州石化有限公司 | 芳烃联合（Ⅱ）排气筒 | 6343530.5 | 73.42 | 46.742 | 100 | 0.621 | 50 | 0.046 | 20 | 正常
19 | 中海壳牌石油化工有限公司 | UT1装置燃油锅炉F-8105/06/07/08排气筒 | 10523915 | 123.35 | 83.17 | 200 | 30.26 | 200 | 6.87 | 30 | 正常
19 | 中海壳牌石油化工有限公司 | UT2装置辅助蒸汽锅炉B-401A排气筒 | 2344860 | 27.13 | 136.14 | 200 | 49.67 | 200 | 15.51 | 30 | 正常
19 | 中海壳牌石油化工有限公司 | UT2装置辅助蒸汽锅炉B-401C-1#排气筒 | 1456020 | 16.85 | 59.83 | 200 | 37.96 | 200 | 9.41 | 30 | 正常
19 | 中海壳牌石油化工有限公司 | UT2装置辅助蒸汽锅炉B-401C-2#排气筒 | 912684.375 | 10.564 | 64.106 | 200 | 37.383 | 200 | 8.298 | 30 | 正常
19 | 中海壳牌石油化工有限公司 | UT2装置辅助蒸汽锅炉B-401D排气筒 | 2647846.75 | 30.64 | 54.61 | 100 | 4.86 | 35 | 0.78 | 5 | 正常
19 | 中海壳牌石油化工有限公司 | SMPO2装置废液焚烧炉A-9302排气筒 | 1013428.5 | 11.72 | 63.32 | 300 | 0.73 | 100 | 3.73 | 30 | 正常
19 | 中海壳牌石油化工有限公司 | UT1装置固废焚烧炉F-9401排气筒 | 2094.12 | 0.02 | 88.75 | 300 | 94.71 | 100 | 7.55 | 30 | 停机
19 | 中海壳牌石油化工有限公司 | UT1装置污水处理场废气处理设施A-9230排气筒 | 920047.25 | 10.65 | - | - | - | - | - | - | 正常
19 | 中海壳牌石油化工有限公司 | UT1装置废液焚烧炉A-9301排气筒 | 2765018.5 | 32 | 118.44 | 300 | 2.55 | 200 | 1.7 | 30 | 正常
19 | 中海壳牌石油化工有限公司 | LOP2装置裂解炉F-190排气筒 | 1980038.37 | 22.91 | 52.37 | 100 | - | - | - | - | 正常
19 | 中海壳牌石油化工有限公司 | UT1装置燃气轮机GT-8161排气筒 | 10964028 | 126.89 | 74.16 | 120 | 2.86 | 100 | 2.33 | 10 | 正常
19 | 中海壳牌石油化工有限公司 | SMPO1装置热油炉F-5301A/B/C排气筒 | 7086247 | 82.02 | 66.31 | 100 | 0 | 50 | 1.94 | 20 | 正常
19 | 中海壳牌石油化工有限公司 | UT2装置燃气轮机GT-201排气筒 | 19779000 | 228.92 | 27.21 | 50 | - | - | - | - | 正常
19 | 中海壳牌石油化工有限公司 | POD2装置废液焚烧炉A-2962排气筒 | 133233.5 | 1.54 | 61.27 | 300 | 0.04 | 100 | 0.79 | 30 | 正常
19 | 中海壳牌石油化工有限公司 | SMPO2装置热油炉F-5301A/B/C排气筒 | 7382620 | 85.44 | 47.07 | 100 | 0 | 50 | 16.94 | 20 | 正常
19 | 中海壳牌石油化工有限公司 | LOP1装置裂解炉F-1100排气筒 | 1366861.12 | 15.82 | 74.63 | 100 | - | - | - | - | 正常
19 | 中海壳牌石油化工有限公司 | UT2装置辅助蒸汽锅炉B-401B-1#排气筒 | 906997 | 10.49 | 19.29 | 200 | 54.75 | 200 | 12.19 | 30 | 正常
19 | 中海壳牌石油化工有限公司 | UT2装置辅助蒸汽锅炉B-401B-2#排气筒 | 876806 | 10.14 | 59.32 | 200 | 57.62 | 200 | 6.6 | 30 | 正常
20 | 光大环保能源（龙门）有限公司 | 一号废气排放口 | 1964957.5 | 22.74 | 107.679 | 200 | 22.9 | 50 | 3.145 | 10 | 正常
20 | 光大环保能源（龙门）有限公司 | 二号废气排放口 | 1512268.38 | 17.5 | 134.763 | 200 | 33.078 | 50 | 2.737 | 10 | 正常
21 | 惠州绿色动力再生能源有限公司 | 焚烧废气排放口3# | 3115945.75 | 36.06 | 76.755 | 250 | 11.552 | 80 | 1.356 | 20 | 正常
21 | 惠州绿色动力再生能源有限公司 | 焚烧废气排放口4# | 3204635.5 | 37.09 | 77.553 | 250 | 7.307 | 80 | 2.01 | 20 | 正常
21 | 惠州绿色动力再生能源有限公司 | 焚烧废气排放口1# | 5265701.5 | 60.95 | 519.708 | 250 | 6.473 | 80 | 8.407 | 20 | 停机
21 | 惠州绿色动力再生能源有限公司 | 焚烧废气排放口2# | 0 | 0 | 103.215 | 250 | 9.917 | 80 | 420.765 | 20 | 停机
22 | 三菱化学化工原料（惠州）有限公司 | 废气排放口 | 3297940.75 | 38.171 | 20.687 | 100 | 0.548 | 50 | 3.128 | 20 | 正常
23 | 惠州李长荣橡胶有限公司 | RTO | 3577729.75 | 42.111 | 7.649 | 100 | 2.4057 | 50 | 9.773 | 20 | 正常
24 | 惠州绿色动力环保有限公司 | 焚烧废气排放口#1 | 1597354 | 18.488 | 76.01 | 250 | 9.487 | 80 | 3.614 | 20 | 正常
24 | 惠州绿色动力环保有限公司 | 焚烧废气排放口#2 | 0 | 0 | 11.445 | 250 | 0.021 | 80 | 0.587 | 20 | 停机
24 | 惠州绿色动力环保有限公司 | 焚烧废气排放口#3 | 1776848.5 | 20.565 | 77.17 | 250 | 20.683 | 80 | 2.412 | 20 | 正常
25 | 国能（惠州）热电有限责任公司 | 1、2号机组烟囱排放口 | 51202125.906 | 592.617 | 32.032 | 100 | 24.123 | 50 | 0.962 | 20 | 正常
25 | 国能（惠州）热电有限责任公司 | 3号机组烟囱排放口 | 29779.078 | 0.35 | 0 | 50 | - | - | - | - | 停机
25 | 国能（惠州）热电有限责任公司 | 4号机组烟囱排放口 | 20687942 | 247.651 | 10.305 | 50 | - | - | - | - | 正常
26 | 华润水泥（惠州）有限公司 | 总排放口 | 8816298.3 | 102.04 | 38.035 | 320 | 0.198 | 100 | 2.526 | 20 | 正常
26 | 华润水泥（惠州）有限公司 | 窑头 | 5693399.092 | 65.896 | - | - | - | - | 2.619 | 20 | 正常