## Sheet1
监测日期：2026-02-08
序号 | 企业名称 | 监控点名称 | 烟气量(M3) | 烟气流量（M3/s） | 氮氧化物(mg/M3) |  | 二氧化硫(mg/M3) |  | 烟尘(mg/M3) |  | 生产状态
[5 empty] | 浓度 | 限值 | 浓度 | 限值 | 浓度 | 限值
1 | 惠州市光大水泥企业有限公司光华水泥厂 | A线窑尾 | 12072366 | 139.726 | 12.748 | 320 | 7.119 | 100 | 6.825 | 20 | 正常
1 | 惠州市光大水泥企业有限公司光华水泥厂 | B线窑尾 | 14410045 | 166.783 | 9.087 | 320 | 14.779 | 100 | 1.316 | 20 | 正常
1 | 惠州市光大水泥企业有限公司光华水泥厂 | A线窑头烟囱 | 10882311 | 125.953 | - | - | - | - | 1.897 | 20 | 正常
1 | 惠州市光大水泥企业有限公司光华水泥厂 | B线窑头烟囱 | 8699203 | 100.685 | - | - | - | - | 4.832 | 20 | 正常
2 | 广东展宏钢铁有限公司 | 电炉废气排放口 | 1537548.625 | 64064.531 | - | - | - | - | 0.015 | 15 | 停机
2 | 广东展宏钢铁有限公司 | 电炉废气排放口#2 | 623221.188 | 25967.549 | - | - | - | - | 0.006 | 15 | 停机
3 | 惠州固力水泥集团有限公司博罗分公司 | 排放口（窑头） | - | - | - | - | - | - | 0 | 20 | 停机
3 | 惠州固力水泥集团有限公司博罗分公司 | 总排放口（窑尾） | - | - | 0 | 320 | 0 | 100 | 0 | 20 | 停机
4 | 惠州东江威立雅环境服务有限公司 | 焚烧炉废气排放口 | 335648.969 | 3.885 | 0.906 | 250 | 0.19 | 80 | 0.631 | 20 | 正常
5 | 惠州福和纸业有限公司 | 锅炉废气排放口1# | 274380.48 | 3.176 | 1.64 | 50 | 0 | 35 | 0.38 | 10 | 停机
5 | 惠州福和纸业有限公司 | 锅炉废气排放口2# | 0 | 0 | 0.54 | 150 | 0 | 50 | 0 | 20 | 停机
6 | 惠州市光大水泥企业有限公司 | A线旋窑窑尾处理后排口 | 10717237 | 124.042 | 28.577 | 320 | 19.344 | 100 | 3.201 | 20 | 正常
6 | 惠州市光大水泥企业有限公司 | B线旋窑窑尾处理后排口 | 1446253.875 | 16.739 | 0.291 | 320 | 0 | 100 | 2.712 | 20 | 停机
6 | 惠州市光大水泥企业有限公司 | A线窑头烟窗 | 9214702 | 106.652 | - | - | - | - | 5.427 | 20 | 正常
6 | 惠州市光大水泥企业有限公司 | B线窑头烟窗 | 0 | 0 | - | - | - | - | 0 | 20 | 停机
7 | 惠州广惠能源有限公司 | 焚烧炉烟气排放口3# | 3674569 | 42.845 | 86.453 | 200 | 16.461 | 50 | 5.986 | 10 | 正常
7 | 惠州广惠能源有限公司 | 焚烧炉烟气排放口2# | 3231134.75 | 37.738 | 88.8 | 200 | 14.416 | 50 | 5.073 | 10 | 正常
7 | 惠州广惠能源有限公司 | 焚烧炉烟气排放口1# | 3003070.25 | 35.048 | 88.158 | 200 | 21.565 | 50 | 4.608 | 10 | 正常
8 | 光大环保能源（博罗）有限公司 | 3# | 1089526.5 | 12.61 | 111.322 | 250 | 21.258 | 80 | 5.111 | 20 | 正常
8 | 光大环保能源（博罗）有限公司 | 1# | 1125245.5 | 13.02 | 108.85 | 250 | 2.428 | 80 | 3.598 | 20 | 正常
8 | 光大环保能源（博罗）有限公司 | 2# | 1066811.75 | 12.35 | 112.708 | 250 | 26.708 | 80 | 3.85 | 20 | 正常
8 | 光大环保能源（博罗）有限公司 | 4# | 3218771.75 | 37.26 | 113.265 | 250 | 20.131 | 80 | 1.265 | 20 | 正常
9 | 光大环保能源（惠东）有限公司 | #3烟囱 | 1891774.25 | 21.896 | 96.233 | 200 | 16.3 | 50 | 3.814 | 10 | 正常
9 | 光大环保能源（惠东）有限公司 | #1烟囱 | 1432842 | 16.584 | 100.175 | 200 | 11.33 | 50 | 2.444 | 10 | 正常
9 | 光大环保能源（惠东）有限公司 | #2烟囱 | 1441057 | 16.679 | 98.233 | 200 | 12.843 | 50 | 2.53 | 10 | 正常
10 | 惠州市瑞能热力有限公司 | FQ-00622锅炉废气排放口 | 1020980.16 | 11.817 | 0.21 | 200 | 0.62 | 35 | 0.33 | 10 | 停机
10 | 惠州市瑞能热力有限公司 | 锅炉废气排放口2# | 22464 | 0.26 | 0.81 | 150 | - | - | - | - | 停机
11 | 惠州深能源丰达电力有限公司 | 1号机废气排放口 | 2026470.5 | 23.454 | 0.106 | 50 | 0 | 35 | 19.72 | 5 | 停机
11 | 惠州深能源丰达电力有限公司 | 2号机废气排放口 | 1376265.75 | 15.929 | 9999.999 | 50 | 99999.992 | 35 | 9999.9 | 5 | 停机
11 | 惠州深能源丰达电力有限公司 | 5号机组废气排放口 | 7679.105 | 0.091 | 10.756 | 50 | 2.006 | 35 | 21.436 | 5 | 停机
11 | 惠州深能源丰达电力有限公司 | 6号机组废气排放口 | 10076.076 | 0.119 | 53.78 | 50 | 6.61 | 35 | 62.175 | 5 | 停机
11 | 惠州深能源丰达电力有限公司 | 1号启动锅炉废气排放口 | 161610.562 | 1.911 | 27.62 | 50 | 0.018 | 35 | 1.128 | 10 | 正常
11 | 惠州深能源丰达电力有限公司 | 2号启动锅炉废气排放口 | 0 | 0 | 52.935 | 50 | 22.559 | 35 | 159.506 | 10 | 停机
12 | 广东惠州天然气发电有限公司 | 2号发电机组烟囱 | 1339.2 | 55.8 | 6.471 | 50 | - | - | - | - | 停机
12 | 广东惠州天然气发电有限公司 | 1号发电机组烟囱 | 0 | 0 | 351.469 | 50 | - | - | - | - | 停机
12 | 广东惠州天然气发电有限公司 | 3号发电机组烟囱 | 0 | 0 | 48.523 | 50 | - | - | - | - | 停机
12 | 广东惠州天然气发电有限公司 | 4号发电机组烟囱 | -556208.64 | -6.438 | 55.231 | 50 | - | - | - | - | 停机
12 | 广东惠州天然气发电有限公司 | 5号发电机组烟囱 | 601603.2 | 6.963 | 280.988 | 50 | - | - | - | - | 停机
12 | 广东惠州天然气发电有限公司 | 6号发电机组烟囱 | -584746.56 | -6.768 | 0 | 50 | - | - | - | - | 停机
12 | 广东惠州天然气发电有限公司 | 7号快速启动锅炉废气排放口 | 1701336.31 | 19.69 | 30.06 | 100 | - | - | - | - | 正常
13 | 宝武镁业（惠州）有限公司 | 工业窑炉燃烧废气排放口 | 152794.053 | 1.768 | 23.68 | - | 0 | - | 15.913 | 200 | 正常
14 | 惠州塔牌水泥有限公司 | 二线窑尾 | 583027.438 | 6.748 | 276.471 | 320 | 81.941 | 100 | 24.555 | 20 | 停机
14 | 惠州塔牌水泥有限公司 | 一线窑头 | 5917518 | 68.49 | - | - | - | - | 6.674 | 20 | 正常
14 | 惠州塔牌水泥有限公司 | 一线窑尾 | 11553101 | 133.716 | 34.444 | 320 | 13.76 | 100 | 2.879 | 20 | 正常
14 | 惠州塔牌水泥有限公司 | 二线窑头 | 167175.359 | 1.935 | - | - | - | - | 0 | 20 | 停机
15 | 南亚塑胶工业(惠州)有限公司 | 1#锅炉烟气排放口（A1） | 1184629.702 | 49359.571 | 23.624 | 50 | 6.86 | 35 | 0.22 | 10 | 正常
15 | 南亚塑胶工业(惠州)有限公司 | 3#粉尘排放口（C3） | 29984.111 | 0.347 | - | - | - | - | 1.594 | 10 | 正常
15 | 南亚塑胶工业(惠州)有限公司 | 2#锅炉烟气排放口（A2） | 154222.19 | 6425.925 | 0.42 | 150 | - | - | - | - | 停机
16 | 广东惠州平海发电厂有限公司 | 1号锅炉废气排放口 | 21637982.321 | 384.745 | 37.168 | 100 | 17.021 | 50 | 0.882 | 20 | 正常
16 | 广东惠州平海发电厂有限公司 | 2号锅炉废气排放口 | 44342775.948 | 524.261 | 38.14 | 100 | 22.148 | 50 | 3.447 | 20 | 正常
17 | 艾杰旭显示玻璃（惠州）有限公司 | 四期炉窑废气排放口 | 388949.125 | 4.502 | 151.062 | 400 | 2.391 | 200 | 0.662 | 30 | 正常
17 | 艾杰旭显示玻璃（惠州）有限公司 | 一期熔窑废气排放口 | 487829.625 | 5.646 | 134.352 | 400 | 1.208 | 400 | 0.275 | 30 | 正常
17 | 艾杰旭显示玻璃（惠州）有限公司 | 三期熔窑废气排放口 | 830592.062 | 9.613 | 121.59 | 400 | 1.223 | 200 | 5.238 | 30 | 正常
17 | 艾杰旭显示玻璃（惠州）有限公司 | 二期熔窑废气排放口 | 345564.688 | 4 | 104.331 | 400 | 1.316 | 200 | 1.183 | 30 | 正常
18 | 中海油惠州石化有限公司 | 燃油燃气锅炉烟囱 | 1047334.938 | 12.122 | 136.52 | 200 | 1.93 | 200 | 1.74 | 30 | 正常
18 | 中海油惠州石化有限公司 | 燃油燃气锅炉烟囱 2 | 1010564.938 | 11.696 | 73.903 | 200 | 2.103 | 200 | 5.639 | 30 | 正常
18 | 中海油惠州石化有限公司 | 硫磺（1）排气筒 | 122233.977 | 1.415 | 30.606 | - | 14.477 | 100 | - | - | 正常
18 | 中海油惠州石化有限公司 | 蜡油加裂排气筒 | 1196675.25 | 13.85 | 58.24 | 100 | - | - | - | - | 正常
18 | 中海油惠州石化有限公司 | 煤柴油加裂排气筒 | 801808.562 | 9.28 | 41.35 | 100 | - | - | - | - | 正常
18 | 中海油惠州石化有限公司 | 制氢（1）排气筒 | 3673302.75 | 42.515 | 87.51 | 100 | - | - | - | - | 正常
18 | 中海油惠州石化有限公司 | 制氢（2）排气筒 | 4249923.5 | 49.189 | 62.804 | 100 | - | - | - | - | 正常
18 | 中海油惠州石化有限公司 | 重整（I）排气筒 | 4808155.5 | 55.65 | 76.466 | 100 | - | - | - | - | 正常
18 | 中海油惠州石化有限公司 | 芳烃联合（1）排气筒 | 6082339 | 70.397 | 54.201 | 100 | - | - | - | - | 正常
18 | 中海油惠州石化有限公司 | 芳烃联合（2）排气筒 | 2354947.25 | 27.256 | 39.133 | 100 | - | - | - | - | 正常
18 | 中海油惠州石化有限公司 | 芳烃联合2排气筒 | 1838053.625 | 21.274 | 57.506 | 100 | - | - | - | - | 正常
18 | 中海油惠州石化有限公司 | 焦化（1）排气筒 | 987922.375 | 11.434 | 69.227 | 100 | - | - | - | - | 正常
18 | 中海油惠州石化有限公司 | 焦化（2）排气筒 | 1659698.625 | 19.21 | 69.86 | 100 | - | - | - | - | 正常
18 | 中海油惠州石化有限公司 | 催化裂化（1）排气筒 | 3787711.25 | 157821.297 | 53.19 | 100 | 0.728 | 50 | 9.573 | 30 | 正常
18 | 中海油惠州石化有限公司 | 煅烧焦烟囱 | - | - | - | - | - | - | 0 | 10 | 停机
18 | 中海油惠州石化有限公司 | 常减压（1）烟囱 | 3910397.75 | 45.259 | 30.676 | 100 | - | - | - | - | 正常
18 | 中海油惠州石化有限公司 | 3#燃油燃气锅炉烟道 | 1744068.125 | 20.186 | 37.686 | 100 | 3.155 | 50 | 1.841 | 20 | 正常
18 | 中海油惠州石化有限公司 | 航煤加氢129排气筒 | 0 | 0 | 4.761 | 100 | - | - | - | - | 正常
18 | 中海油惠州石化有限公司 | 硫磺（II）134排气筒 | 2161977 | 25.023 | - | - | 26.226 | 100 | - | - | 正常
18 | 中海油惠州石化有限公司 | 催化裂化（II）123排气筒 | 14544566 | 168.34 | 51.227 | 100 | 6.104 | 50 | 6.748 | 30 | 正常
18 | 中海油惠州石化有限公司 | 渣油加氢133排气筒 | 1523527.875 | 17.633 | 53.261 | 100 | - | - | - | - | 正常
18 | 中海油惠州石化有限公司 | 常减压（II）121排气筒 | 885349 | 10.247 | 47.708 | 100 | 12.893 | 50 | 0.282 | 20 | 正常
18 | 中海油惠州石化有限公司 | 重整（II）127排气筒 | 2793438 | 32.331 | 73.493 | 100 | 1.131 | 50 | 0.479 | 20 | 正常
18 | 中海油惠州石化有限公司 | 煤制氢硫磺排气筒 | 329771 | 3.817 | - | - | 1.618 | 100 | - | - | 正常
18 | 中海油惠州石化有限公司 | 煤制氢蒸汽过热炉排气筒 | - | - | 0 | 100 | - | - | - | - | 停机
18 | 中海油惠州石化有限公司 | 燃气轮机排气筒 | 4336461 | 50.19 | 27.887 | 50 | 0.36 | 35 | 1.035 | 5 | 正常
18 | 中海油惠州石化有限公司 | 高压加氢裂化装置（II）加热炉排气 | 1359976.25 | 15.74 | 45.051 | 100 | 0.984 | 50 | 0.144 | 20 | 正常
18 | 中海油惠州石化有限公司 | 丙烯酸及酯废水焚烧炉排气筒 | 430280.125 | 4.98 | 92.346 | 300 | 0.207 | 100 | 2.313 | 30 | 正常
18 | 中海油惠州石化有限公司 | 重整（Ⅲ）排气筒 | 5857486.5 | 67.795 | 41.97 | 100 | 1.748 | 50 | 0.086 | 20 | 正常
18 | 中海油惠州石化有限公司 | 芳烃联合（Ⅱ）排气筒 | 6349476 | 73.489 | 48.287 | 100 | 0.619 | 50 | 0.048 | 20 | 正常
19 | 中海壳牌石油化工有限公司 | UT1装置燃油锅炉F-8105/06/07/08排气筒 | 10447338 | 122.49 | 83.47 | 200 | 40.33 | 200 | 6.84 | 30 | 正常
19 | 中海壳牌石油化工有限公司 | UT2装置辅助蒸汽锅炉B-401A排气筒 | 2347910 | 27.17 | 151.04 | 200 | 54.4 | 200 | 15.09 | 30 | 正常
19 | 中海壳牌石油化工有限公司 | UT2装置辅助蒸汽锅炉B-401C-1#排气筒 | 1491000 | 17.25 | 59.73 | 200 | 36.63 | 200 | 7.62 | 30 | 正常
19 | 中海壳牌石油化工有限公司 | UT2装置辅助蒸汽锅炉B-401C-2#排气筒 | 942700.188 | 10.911 | 63.143 | 200 | 36.459 | 200 | 7.544 | 30 | 正常
19 | 中海壳牌石油化工有限公司 | UT2装置辅助蒸汽锅炉B-401D排气筒 | 2540667.75 | 29.4 | 54.6 | 100 | 4.71 | 35 | 0.76 | 5 | 正常
19 | 中海壳牌石油化工有限公司 | SMPO2装置废液焚烧炉A-9302排气筒 | 1023186.18 | 11.84 | 70.99 | 300 | 0 | 100 | 3.37 | 30 | 正常
19 | 中海壳牌石油化工有限公司 | UT1装置固废焚烧炉F-9401排气筒 | 2434.15 | 0.03 | 17.99 | 300 | 96.15 | 100 | 8.5 | 30 | 停机
19 | 中海壳牌石油化工有限公司 | UT1装置污水处理场废气处理设施A-9230排气筒 | 971907.81 | 11.25 | - | - | - | - | - | - | 正常
19 | 中海壳牌石油化工有限公司 | UT1装置废液焚烧炉A-9301排气筒 | 2774102.75 | 32.11 | 128.55 | 300 | 2.41 | 200 | 1.66 | 30 | 正常
19 | 中海壳牌石油化工有限公司 | LOP2装置裂解炉F-190排气筒 | 2024496.25 | 23.43 | 51.67 | 100 | - | - | - | - | 正常
19 | 中海壳牌石油化工有限公司 | UT1装置燃气轮机GT-8161排气筒 | 11036938 | 127.74 | 74.42 | 120 | 2.5 | 100 | 2.52 | 10 | 正常
19 | 中海壳牌石油化工有限公司 | SMPO1装置热油炉F-5301A/B/C排气筒 | 5560931.5 | 64.36 | 77.22 | 100 | 0.03 | 50 | 2.54 | 20 | 正常
19 | 中海壳牌石油化工有限公司 | UT2装置燃气轮机GT-201排气筒 | 20179300 | 233.55 | 31.81 | 50 | - | - | - | - | 正常
19 | 中海壳牌石油化工有限公司 | POD2装置废液焚烧炉A-2962排气筒 | 130469.75 | 1.51 | 59.38 | 300 | 0.05 | 100 | 0.83 | 30 | 正常
19 | 中海壳牌石油化工有限公司 | SMPO2装置热油炉F-5301A/B/C排气筒 | 7660090 | 88.65 | 48.83 | 100 | 0 | 50 | 18.96 | 20 | 正常
19 | 中海壳牌石油化工有限公司 | LOP1装置裂解炉F-1100排气筒 | 1383454.75 | 16.01 | 79.17 | 100 | - | - | - | - | 正常
19 | 中海壳牌石油化工有限公司 | UT2装置辅助蒸汽锅炉B-401B-1#排气筒 | 915381 | 10.59 | 18.86 | 200 | 50.93 | 200 | 10.65 | 30 | 正常
19 | 中海壳牌石油化工有限公司 | UT2装置辅助蒸汽锅炉B-401B-2#排气筒 | 924377 | 10.69 | 59.27 | 200 | 53.86 | 200 | 6.01 | 30 | 正常
20 | 光大环保能源（龙门）有限公司 | 一号废气排放口 | 1938907.25 | 22.44 | 93.417 | 200 | 33.925 | 50 | 2.741 | 10 | 正常
20 | 光大环保能源（龙门）有限公司 | 二号废气排放口 | 1484227.25 | 17.18 | 147.895 | 200 | 42.175 | 50 | 1.771 | 10 | 正常
21 | 惠州绿色动力再生能源有限公司 | 焚烧废气排放口3# | 3036500 | 35.15 | 76.388 | 250 | 7.92 | 80 | 1.446 | 20 | 正常
21 | 惠州绿色动力再生能源有限公司 | 焚烧废气排放口4# | 3281815 | 37.98 | 77.211 | 250 | 9.777 | 80 | 2.413 | 20 | 正常
21 | 惠州绿色动力再生能源有限公司 | 焚烧废气排放口1# | 3036724.25 | 35.15 | 148.127 | 250 | 29.785 | 80 | 4.559 | 20 | 停机
21 | 惠州绿色动力再生能源有限公司 | 焚烧废气排放口2# | 0 | 0 | 78.769 | 250 | 1.827 | 80 | 240.983 | 20 | 停机
22 | 三菱化学化工原料（惠州）有限公司 | 废气排放口 | 3247457.25 | 37.586 | 20.042 | 100 | 0.289 | 50 | 3.328 | 20 | 正常
23 | 惠州李长荣橡胶有限公司 | RTO | 3589158 | 42.156 | 8.404 | 100 | 2.4832 | 50 | 11.465 | 20 | 正常
24 | 惠州绿色动力环保有限公司 | 焚烧废气排放口#1 | 1710112.375 | 19.793 | 75.72 | 250 | 11.7 | 80 | 3.738 | 20 | 正常
24 | 惠州绿色动力环保有限公司 | 焚烧废气排放口#2 | 313.6 | 0.004 | 1.486 | 250 | 0.007 | 80 | 0.574 | 20 | 停机
24 | 惠州绿色动力环保有限公司 | 焚烧废气排放口#3 | 1885428.75 | 21.822 | 76.293 | 250 | 23.539 | 80 | 2.463 | 20 | 正常
25 | 国能（惠州）热电有限责任公司 | 1、2号机组烟囱排放口 | 47679506.477 | 551.846 | 29.9 | 100 | 23.782 | 50 | 0.836 | 20 | 正常
25 | 国能（惠州）热电有限责任公司 | 3号机组烟囱排放口 | 383941.406 | 4.522 | 0 | 50 | - | - | - | - | 正常
25 | 国能（惠州）热电有限责任公司 | 4号机组烟囱排放口 | 3553973 | 42.184 | 0 | 50 | - | - | - | - | 停机
26 | 华润水泥（惠州）有限公司 | 总排放口 | 8993423.55 | 104.091 | 41.605 | 320 | 0.648 | 100 | 2.317 | 20 | 正常
26 | 华润水泥（惠州）有限公司 | 窑头 | 5692848.141 | 65.889 | - | - | - | - | 2.65 | 20 | 正常