## Sheet1
监测日期：2026-02-09
序号 | 企业名称 | 监控点名称 | 烟气量(M3) | 烟气流量（M3/s） | 氮氧化物(mg/M3) |  | 二氧化硫(mg/M3) |  | 烟尘(mg/M3) |  | 生产状态
[5 empty] | 浓度 | 限值 | 浓度 | 限值 | 浓度 | 限值
1 | 惠州市光大水泥企业有限公司光华水泥厂 | A线窑尾 | 11760250 | 136.114 | 13.548 | 320 | 7.364 | 100 | 7.23 | 20 | 正常
1 | 惠州市光大水泥企业有限公司光华水泥厂 | B线窑尾 | 14161839 | 163.91 | 24.646 | 320 | 20.793 | 100 | 1.292 | 20 | 正常
1 | 惠州市光大水泥企业有限公司光华水泥厂 | A线窑头烟囱 | 11389663 | 131.825 | - | - | - | - | 2.044 | 20 | 正常
1 | 惠州市光大水泥企业有限公司光华水泥厂 | B线窑头烟囱 | 8697052 | 100.66 | - | - | - | - | 4.991 | 20 | 正常
2 | 广东展宏钢铁有限公司 | 电炉废气排放口 | 747612.125 | 31169.928 | - | - | - | - | 0.032 | 15 | 停机
2 | 广东展宏钢铁有限公司 | 电炉废气排放口#2 | 543740.062 | 22655.836 | - | - | - | - | 0.036 | 15 | 停机
3 | 惠州固力水泥集团有限公司博罗分公司 | 排放口（窑头） | - | - | - | - | - | - | 0 | 20 | 停机
3 | 惠州固力水泥集团有限公司博罗分公司 | 总排放口（窑尾） | - | - | 0 | 320 | 0 | 100 | 0 | 20 | 停机
4 | 惠州东江威立雅环境服务有限公司 | 焚烧炉废气排放口 | 300493.812 | 3.48 | 4.717 | 250 | 0.492 | 80 | 0.798 | 20 | 正常
5 | 惠州福和纸业有限公司 | 锅炉废气排放口1# | 163382.4 | 1.891 | 1.76 | 50 | 0 | 35 | 0.4 | 10 | 停机
5 | 惠州福和纸业有限公司 | 锅炉废气排放口2# | 0 | 0 | 0.5 | 150 | 0 | 50 | 0 | 20 | 停机
6 | 惠州市光大水泥企业有限公司 | A线旋窑窑尾处理后排口 | 11270394 | 131.038 | 29.152 | 320 | 19.067 | 100 | 3.267 | 20 | 正常
6 | 惠州市光大水泥企业有限公司 | B线旋窑窑尾处理后排口 | 762909.75 | 8.83 | 0.683 | 320 | 0 | 100 | 1.118 | 20 | 停机
6 | 惠州市光大水泥企业有限公司 | A线窑头烟窗 | 9175930 | 106.203 | - | - | - | - | 5.792 | 20 | 正常
6 | 惠州市光大水泥企业有限公司 | B线窑头烟窗 | 0 | 0 | - | - | - | - | 0 | 20 | 停机
7 | 惠州广惠能源有限公司 | 焚烧炉烟气排放口3# | 3598413 | 42.482 | 88.429 | 200 | 17.854 | 50 | 5.715 | 10 | 正常
7 | 惠州广惠能源有限公司 | 焚烧炉烟气排放口2# | 3173879.25 | 37.5 | 84.777 | 200 | 15.589 | 50 | 4.943 | 10 | 正常
7 | 惠州广惠能源有限公司 | 焚烧炉烟气排放口1# | 2876032 | 35.772 | 86.33 | 200 | 20.747 | 50 | 4.524 | 10 | 正常
8 | 光大环保能源（博罗）有限公司 | 3# | 1092834.5 | 12.65 | 111.532 | 250 | 22.877 | 80 | 3.421 | 20 | 正常
8 | 光大环保能源（博罗）有限公司 | 1# | 1152824.38 | 13.34 | 111.213 | 250 | 3.136 | 80 | 3.557 | 20 | 正常
8 | 光大环保能源（博罗）有限公司 | 2# | 1061446.63 | 12.29 | 113.022 | 250 | 24.427 | 80 | 3.643 | 20 | 正常
8 | 光大环保能源（博罗）有限公司 | 4# | 3359832.75 | 40.58 | 111.611 | 250 | 21.614 | 80 | 1.33 | 20 | 正常
9 | 光大环保能源（惠东）有限公司 | #3烟囱 | 1934965.875 | 22.395 | 93.195 | 200 | 15.579 | 50 | 3.75 | 10 | 正常
9 | 光大环保能源（惠东）有限公司 | #1烟囱 | 1409717.875 | 16.316 | 98.083 | 200 | 6.936 | 50 | 2.317 | 10 | 正常
9 | 光大环保能源（惠东）有限公司 | #2烟囱 | 1478008.25 | 17.107 | 97.504 | 200 | 14.597 | 50 | 2.242 | 10 | 正常
10 | 惠州市瑞能热力有限公司 | FQ-00622锅炉废气排放口 | 1044627.84 | 12.091 | 1.22 | 200 | 0.52 | 35 | 0.33 | 10 | 停机
10 | 惠州市瑞能热力有限公司 | 锅炉废气排放口2# | 25920 | 0.3 | 0.87 | 150 | - | - | - | - | 停机
11 | 惠州深能源丰达电力有限公司 | 1号机废气排放口 | 5410232 | 62.618 | 36.695 | 50 | 0.006 | 35 | 23.342 | 5 | 正常
11 | 惠州深能源丰达电力有限公司 | 2号机废气排放口 | 1548643.25 | 17.924 | 9999.999 | 50 | 99999.992 | 35 | 9999.9 | 5 | 停机
11 | 惠州深能源丰达电力有限公司 | 5号机组废气排放口 | 1898.979 | 0.024 | 10.654 | 50 | 2.765 | 35 | 24.135 | 5 | 停机
11 | 惠州深能源丰达电力有限公司 | 6号机组废气排放口 | 7986.009 | 0.094 | 69.122 | 50 | 4.632 | 35 | 48.127 | 5 | 停机
11 | 惠州深能源丰达电力有限公司 | 1号启动锅炉废气排放口 | 152468.438 | 1.802 | 30.747 | 50 | 0.132 | 35 | 1.051 | 10 | 正常
11 | 惠州深能源丰达电力有限公司 | 2号启动锅炉废气排放口 | 0 | 0 | 275.176 | 50 | 17.329 | 35 | 165.215 | 10 | 停机
12 | 广东惠州天然气发电有限公司 | 2号发电机组烟囱 | 0 | 0 | 9.696 | 50 | - | - | - | - | 停机
12 | 广东惠州天然气发电有限公司 | 1号发电机组烟囱 | 0 | 0 | 41.47 | 50 | - | - | - | - | 停机
12 | 广东惠州天然气发电有限公司 | 3号发电机组烟囱 | 0 | 0 | 27.401 | 50 | - | - | - | - | 停机
12 | 广东惠州天然气发电有限公司 | 4号发电机组烟囱 | -686145.6 | -7.942 | 68.927 | 50 | - | - | - | - | 停机
12 | 广东惠州天然气发电有限公司 | 5号发电机组烟囱 | -35527.68 | -0.411 | 66.954 | 50 | - | - | - | - | 停机
12 | 广东惠州天然气发电有限公司 | 6号发电机组烟囱 | -698708.16 | -8.087 | 0 | 50 | - | - | - | - | 停机
12 | 广东惠州天然气发电有限公司 | 7号快速启动锅炉废气排放口 | 1922660.48 | 23.29 | 33.36 | 100 | - | - | - | - | 正常
13 | 宝武镁业（惠州）有限公司 | 工业窑炉燃烧废气排放口 | 156734.05 | 1.814 | 22.221 | - | 0 | - | 15.408 | 200 | 正常
14 | 惠州塔牌水泥有限公司 | 二线窑尾 | 424911.969 | 4.918 | 235.519 | 320 | 54.94 | 100 | 23.862 | 20 | 停机
14 | 惠州塔牌水泥有限公司 | 一线窑头 | 6217128 | 71.957 | - | - | - | - | 6.36 | 20 | 正常
14 | 惠州塔牌水泥有限公司 | 一线窑尾 | 11587925 | 134.12 | 34.462 | 320 | 14.47 | 100 | 2.886 | 20 | 正常
14 | 惠州塔牌水泥有限公司 | 二线窑头 | 110485.469 | 1.279 | - | - | - | - | 0 | 20 | 停机
15 | 南亚塑胶工业(惠州)有限公司 | 1#锅炉烟气排放口（A1） | 1074922.162 | 44788.423 | 21.788 | 50 | 10.251 | 35 | 0.34 | 10 | 正常
15 | 南亚塑胶工业(惠州)有限公司 | 3#粉尘排放口（C3） | 44416.812 | 0.514 | - | - | - | - | 1.651 | 10 | 正常
15 | 南亚塑胶工业(惠州)有限公司 | 2#锅炉烟气排放口（A2） | 155548.133 | 6481.172 | 6.81 | 150 | - | - | - | - | 正常
16 | 广东惠州平海发电厂有限公司 | 1号锅炉废气排放口 | 33024595.005 | 426.615 | 37.656 | 100 | 20.029 | 50 | 1.671 | 20 | 正常
16 | 广东惠州平海发电厂有限公司 | 2号锅炉废气排放口 | 45273189.052 | 535.953 | 40.347 | 100 | 21.159 | 50 | 3.682 | 20 | 正常
17 | 艾杰旭显示玻璃（惠州）有限公司 | 四期炉窑废气排放口 | 400025.25 | 4.63 | 149.534 | 400 | 2.364 | 200 | 0 | 30 | 正常
17 | 艾杰旭显示玻璃（惠州）有限公司 | 一期熔窑废气排放口 | 489524.844 | 5.666 | 129.306 | 400 | 1.184 | 400 | 0.249 | 30 | 正常
17 | 艾杰旭显示玻璃（惠州）有限公司 | 三期熔窑废气排放口 | 831070.5 | 9.619 | 119.176 | 400 | 1.242 | 200 | 5.026 | 30 | 正常
17 | 艾杰旭显示玻璃（惠州）有限公司 | 二期熔窑废气排放口 | 340275 | 3.938 | 155.029 | 400 | 1.867 | 200 | 1.15 | 30 | 正常
18 | 中海油惠州石化有限公司 | 燃油燃气锅炉烟囱 | 1003464.5 | 11.614 | 131.575 | 200 | 1.66 | 200 | 1.734 | 30 | 正常
18 | 中海油惠州石化有限公司 | 燃油燃气锅炉烟囱 2 | 908118.25 | 10.511 | 63.829 | 200 | 1.799 | 200 | 5.476 | 30 | 正常
18 | 中海油惠州石化有限公司 | 硫磺（1）排气筒 | 123489.273 | 1.429 | 30.597 | - | 13.503 | 100 | - | - | 正常
18 | 中海油惠州石化有限公司 | 蜡油加裂排气筒 | 1196798.25 | 13.852 | 57.136 | 100 | - | - | - | - | 正常
18 | 中海油惠州石化有限公司 | 煤柴油加裂排气筒 | 800461.125 | 9.265 | 41.672 | 100 | - | - | - | - | 正常
18 | 中海油惠州石化有限公司 | 制氢（1）排气筒 | 3603694 | 41.709 | 87.293 | 100 | - | - | - | - | 正常
18 | 中海油惠州石化有限公司 | 制氢（2）排气筒 | 4197415 | 48.581 | 62.054 | 100 | - | - | - | - | 正常
18 | 中海油惠州石化有限公司 | 重整（I）排气筒 | 4806284.5 | 55.628 | 74.797 | 100 | - | - | - | - | 正常
18 | 中海油惠州石化有限公司 | 芳烃联合（1）排气筒 | 6062270.5 | 70.165 | 53.089 | 100 | - | - | - | - | 正常
18 | 中海油惠州石化有限公司 | 芳烃联合（2）排气筒 | 2367417 | 27.401 | 46.339 | 100 | - | - | - | - | 正常
18 | 中海油惠州石化有限公司 | 芳烃联合2排气筒 | 1851495.875 | 21.429 | 58.985 | 100 | - | - | - | - | 正常
18 | 中海油惠州石化有限公司 | 焦化（1）排气筒 | 1217588.375 | 14.092 | 72.5 | 100 | - | - | - | - | 正常
18 | 中海油惠州石化有限公司 | 焦化（2）排气筒 | 1658532.75 | 19.196 | 67.364 | 100 | - | - | - | - | 正常
18 | 中海油惠州石化有限公司 | 催化裂化（1）排气筒 | 3471632.75 | 159343.375 | 53 | 100 | 0.821 | 50 | 9.944 | 30 | 正常
18 | 中海油惠州石化有限公司 | 煅烧焦烟囱 | - | - | - | - | - | - | 0 | 10 | 停机
18 | 中海油惠州石化有限公司 | 常减压（1）烟囱 | 3822717.5 | 46.271 | 30.619 | 100 | - | - | - | - | 正常
18 | 中海油惠州石化有限公司 | 3#燃油燃气锅炉烟道 | 1785965.875 | 20.671 | 40.421 | 100 | 3.25 | 50 | 1.352 | 20 | 正常
18 | 中海油惠州石化有限公司 | 航煤加氢129排气筒 | 163970.375 | 1.898 | 16.301 | 100 | - | - | - | - | 正常
18 | 中海油惠州石化有限公司 | 硫磺（II）134排气筒 | 2156107.5 | 24.955 | - | - | 29.81 | 100 | - | - | 正常
18 | 中海油惠州石化有限公司 | 催化裂化（II）123排气筒 | 14546464 | 168.607 | 52.232 | 100 | 5.952 | 50 | 6.89 | 30 | 正常
18 | 中海油惠州石化有限公司 | 渣油加氢133排气筒 | 1509232.375 | 17.468 | 50.976 | 100 | - | - | - | - | 正常
18 | 中海油惠州石化有限公司 | 常减压（II）121排气筒 | 680022.688 | 7.871 | 45.947 | 100 | 12.664 | 50 | 0.281 | 20 | 正常
18 | 中海油惠州石化有限公司 | 重整（II）127排气筒 | 2796308.25 | 32.365 | 72.805 | 100 | 1.152 | 50 | 0.542 | 20 | 正常
18 | 中海油惠州石化有限公司 | 煤制氢硫磺排气筒 | 294994.875 | 3.414 | - | - | 1.821 | 100 | - | - | 正常
18 | 中海油惠州石化有限公司 | 煤制氢蒸汽过热炉排气筒 | - | - | 0 | 100 | - | - | - | - | 停机
18 | 中海油惠州石化有限公司 | 燃气轮机排气筒 | 4350484.5 | 50.353 | 28.327 | 50 | 0.297 | 35 | 1.042 | 5 | 正常
18 | 中海油惠州石化有限公司 | 高压加氢裂化装置（II）加热炉排气 | 1380179.5 | 15.974 | 44.438 | 100 | 1.028 | 50 | 0.152 | 20 | 正常
18 | 中海油惠州石化有限公司 | 丙烯酸及酯废水焚烧炉排气筒 | 367510.969 | 4.254 | 159.073 | 300 | 0.163 | 100 | 1.448 | 30 | 正常
18 | 中海油惠州石化有限公司 | 重整（Ⅲ）排气筒 | 5964944 | 69.039 | 46.691 | 100 | 1.822 | 50 | 0.09 | 20 | 正常
18 | 中海油惠州石化有限公司 | 芳烃联合（Ⅱ）排气筒 | 5814716.5 | 67.3 | 47.499 | 100 | 0.646 | 50 | 0.047 | 20 | 正常
19 | 中海壳牌石油化工有限公司 | UT1装置燃油锅炉F-8105/06/07/08排气筒 | 10360493 | 121.43 | 92.35 | 200 | 41.37 | 200 | 7.99 | 30 | 正常
19 | 中海壳牌石油化工有限公司 | UT2装置辅助蒸汽锅炉B-401A排气筒 | 2393700 | 27.7 | 152.63 | 200 | 53.69 | 200 | 13.55 | 30 | 正常
19 | 中海壳牌石油化工有限公司 | UT2装置辅助蒸汽锅炉B-401C-1#排气筒 | 1484260 | 17.17 | 59.54 | 200 | 33.82 | 200 | 7.9 | 30 | 正常
19 | 中海壳牌石油化工有限公司 | UT2装置辅助蒸汽锅炉B-401C-2#排气筒 | 935097.812 | 10.823 | 64.142 | 200 | 34.25 | 200 | 6.92 | 30 | 正常
19 | 中海壳牌石油化工有限公司 | UT2装置辅助蒸汽锅炉B-401D排气筒 | 2603126.25 | 30.12 | 54.6 | 100 | 4.67 | 35 | 0.75 | 5 | 正常
19 | 中海壳牌石油化工有限公司 | SMPO2装置废液焚烧炉A-9302排气筒 | 1054502 | 12.2 | 90.66 | 300 | 0.64 | 100 | 3.85 | 30 | 正常
19 | 中海壳牌石油化工有限公司 | UT1装置固废焚烧炉F-9401排气筒 | 2509.32 | 0.03 | 2.37 | 300 | 93.66 | 100 | 8.45 | 30 | 停机
19 | 中海壳牌石油化工有限公司 | UT1装置污水处理场废气处理设施A-9230排气筒 | 1040179.62 | 12.04 | - | - | - | - | - | - | 正常
19 | 中海壳牌石油化工有限公司 | UT1装置废液焚烧炉A-9301排气筒 | 2802453.25 | 32.44 | 127.33 | 300 | 2.39 | 200 | 1.68 | 30 | 正常
19 | 中海壳牌石油化工有限公司 | LOP2装置裂解炉F-190排气筒 | 2086516 | 24.14 | 52.78 | 100 | - | - | - | - | 正常
19 | 中海壳牌石油化工有限公司 | UT1装置燃气轮机GT-8161排气筒 | 11129493 | 128.81 | 74.49 | 120 | 2.68 | 100 | 2.48 | 10 | 正常
19 | 中海壳牌石油化工有限公司 | SMPO1装置热油炉F-5301A/B/C排气筒 | 7329601.5 | 84.79 | 63.47 | 100 | 0 | 50 | 1.21 | 20 | 正常
19 | 中海壳牌石油化工有限公司 | UT2装置燃气轮机GT-201排气筒 | 19863900 | 229.9 | 31 | 50 | - | - | - | - | 正常
19 | 中海壳牌石油化工有限公司 | POD2装置废液焚烧炉A-2962排气筒 | 132441.41 | 1.53 | 66.77 | 300 | 0.05 | 100 | 0.79 | 30 | 正常
19 | 中海壳牌石油化工有限公司 | SMPO2装置热油炉F-5301A/B/C排气筒 | 8039480 | 93.04 | 45.84 | 100 | 0 | 50 | 18.35 | 20 | 正常
19 | 中海壳牌石油化工有限公司 | LOP1装置裂解炉F-1100排气筒 | 1397768.62 | 16.18 | 80.58 | 100 | - | - | - | - | 正常
19 | 中海壳牌石油化工有限公司 | UT2装置辅助蒸汽锅炉B-401B-1#排气筒 | 930589 | 10.77 | 19.41 | 200 | 50.16 | 200 | 10.8 | 30 | 正常
19 | 中海壳牌石油化工有限公司 | UT2装置辅助蒸汽锅炉B-401B-2#排气筒 | 1008370 | 11.67 | 59.24 | 200 | 53.08 | 200 | 6.32 | 30 | 正常
20 | 光大环保能源（龙门）有限公司 | 一号废气排放口 | 1921160.13 | 22.24 | 98.591 | 200 | 26.48 | 50 | 3.203 | 10 | 正常
20 | 光大环保能源（龙门）有限公司 | 二号废气排放口 | 1517199.88 | 17.56 | 166.025 | 200 | 39.021 | 50 | 1.805 | 10 | 正常
21 | 惠州绿色动力再生能源有限公司 | 焚烧废气排放口3# | 2824421 | 32.69 | 74.784 | 250 | 5.852 | 80 | 1.52 | 20 | 正常
21 | 惠州绿色动力再生能源有限公司 | 焚烧废气排放口4# | 3157986.25 | 36.55 | 77.44 | 250 | 8.053 | 80 | 2.47 | 20 | 正常
21 | 惠州绿色动力再生能源有限公司 | 焚烧废气排放口1# | 3231579.75 | 37.4 | 68.253 | 250 | 27.056 | 80 | 1.379 | 20 | 正常
21 | 惠州绿色动力再生能源有限公司 | 焚烧废气排放口2# | 0 | 0 | 35.671 | 250 | 1.167 | 80 | 258.384 | 20 | 停机
22 | 三菱化学化工原料（惠州）有限公司 | 废气排放口 | 2105885 | - | 27.949 | 100 | 2.874 | 50 | 3.759 | 20 | 正常
23 | 惠州李长荣橡胶有限公司 | RTO | 2852645.5 | 33.612 | 9.326 | 100 | 2.534 | 50 | 11.964 | 20 | 正常
24 | 惠州绿色动力环保有限公司 | 焚烧废气排放口#1 | 1737096.125 | 20.105 | 76.403 | 250 | 11.745 | 80 | 3.605 | 20 | 正常
24 | 惠州绿色动力环保有限公司 | 焚烧废气排放口#2 | 24.265 | 0 | 1.037 | 250 | 0.007 | 80 | 0.622 | 20 | 停机
24 | 惠州绿色动力环保有限公司 | 焚烧废气排放口#3 | 1867050.125 | 21.609 | 75.177 | 250 | 21.912 | 80 | 1.949 | 20 | 正常
25 | 国能（惠州）热电有限责任公司 | 1、2号机组烟囱排放口 | 48078476.637 | 556.464 | 31.798 | 100 | 23.921 | 50 | 0.877 | 20 | 正常
25 | 国能（惠州）热电有限责任公司 | 3号机组烟囱排放口 | 772240.375 | 9.542 | 0 | 50 | - | - | - | - | 停机
25 | 国能（惠州）热电有限责任公司 | 4号机组烟囱排放口 | 3410664.5 | 40.488 | 0 | 50 | - | - | - | - | 停机
26 | 华润水泥（惠州）有限公司 | 总排放口 | 9119591.95 | 105.551 | 41.95 | 320 | 0.78 | 100 | 2.696 | 20 | 正常
26 | 华润水泥（惠州）有限公司 | 窑头 | 5969537.059 | 69.092 | - | - | - | - | 3.099 | 20 | 正常