## Sheet1
监测日期：2026-02-11
序号 | 企业名称 | 监控点名称 | 烟气量(M3) | 烟气流量（M3/s） | 氮氧化物(mg/M3) |  | 二氧化硫(mg/M3) |  | 烟尘(mg/M3) |  | 生产状态
[5 empty] | 浓度 | 限值 | 浓度 | 限值 | 浓度 | 限值
1 | 惠州市光大水泥企业有限公司光华水泥厂 | A线窑尾 | 12250416 | 141.787 | 27.59 | 320 | 3.764 | 100 | 6.748 | 20 | 正常
1 | 惠州市光大水泥企业有限公司光华水泥厂 | B线窑尾 | 14413354 | 166.821 | 29.929 | 320 | 14.956 | 100 | 1.358 | 20 | 正常
1 | 惠州市光大水泥企业有限公司光华水泥厂 | A线窑头烟囱 | 10827850 | 125.322 | - | - | - | - | 2.128 | 20 | 正常
1 | 惠州市光大水泥企业有限公司光华水泥厂 | B线窑头烟囱 | 8604912 | 99.594 | - | - | - | - | 5.387 | 20 | 正常
2 | 广东展宏钢铁有限公司 | 电炉废气排放口 | 352344.719 | 14681.03 | - | - | - | - | 0.066 | 15 | 停机
2 | 广东展宏钢铁有限公司 | 电炉废气排放口#2 | 516205.906 | 21508.58 | - | - | - | - | 0.039 | 15 | 停机
3 | 惠州固力水泥集团有限公司博罗分公司 | 排放口（窑头） | - | - | - | - | - | - | 0 | 20 | 停机
3 | 惠州固力水泥集团有限公司博罗分公司 | 总排放口（窑尾） | - | - | 0 | 320 | 0 | 100 | 0 | 20 | 停机
4 | 惠州东江威立雅环境服务有限公司 | 焚烧炉废气排放口 | 327519.719 | 3.791 | 259.47 | 250 | 25.141 | 80 | 21.149 | 20 | 正常
5 | 惠州福和纸业有限公司 | 锅炉废气排放口1# | 29237.76 | 0.338 | 1.76 | 50 | 0.6 | 35 | 0.34 | 10 | 停机
5 | 惠州福和纸业有限公司 | 锅炉废气排放口2# | 0 | 0 | 2.16 | 150 | 0 | 50 | 0 | 20 | 停机
6 | 惠州市光大水泥企业有限公司 | A线旋窑窑尾处理后排口 | 10906676 | 126.235 | 28.075 | 320 | 14.758 | 100 | 3.101 | 20 | 正常
6 | 惠州市光大水泥企业有限公司 | B线旋窑窑尾处理后排口 | 550436.875 | 6.371 | 0.345 | 320 | 0 | 100 | 0.507 | 20 | 停机
6 | 惠州市光大水泥企业有限公司 | A线窑头烟窗 | 9256117 | 107.131 | - | - | - | - | 5.635 | 20 | 正常
6 | 惠州市光大水泥企业有限公司 | B线窑头烟窗 | 0 | 0 | - | - | - | - | 0 | 20 | 停机
7 | 惠州广惠能源有限公司 | 焚烧炉烟气排放口3# | 4121609 | 48.029 | 87.332 | 200 | 17.632 | 50 | 6.848 | 10 | 正常
7 | 惠州广惠能源有限公司 | 焚烧炉烟气排放口2# | 3181205.5 | 37.154 | 86.654 | 200 | 14.626 | 50 | 5.091 | 10 | 正常
7 | 惠州广惠能源有限公司 | 焚烧炉烟气排放口1# | 3076033.75 | 35.651 | 87.189 | 200 | 9.559 | 50 | 4.844 | 10 | 正常
8 | 光大环保能源（博罗）有限公司 | 3# | 1064559.13 | 12.32 | 109.19 | 250 | 25.424 | 80 | 4.565 | 20 | 正常
8 | 光大环保能源（博罗）有限公司 | 1# | 1114049.75 | 12.89 | 111.496 | 250 | 4.728 | 80 | 2.645 | 20 | 正常
8 | 光大环保能源（博罗）有限公司 | 2# | 985729.69 | 11.9 | 109.025 | 250 | 27.281 | 80 | 4.153 | 20 | 正常
8 | 光大环保能源（博罗）有限公司 | 4# | 3290005.75 | 38.08 | 112.224 | 250 | 25.095 | 80 | 1.353 | 20 | 正常
9 | 光大环保能源（惠东）有限公司 | #3烟囱 | 1909272.75 | 22.098 | 92.088 | 200 | 13.645 | 50 | 3.812 | 10 | 正常
9 | 光大环保能源（惠东）有限公司 | #1烟囱 | 1365922.25 | 15.809 | 98.88 | 200 | 9.841 | 50 | 2.674 | 10 | 正常
9 | 光大环保能源（惠东）有限公司 | #2烟囱 | 1469272 | 17.006 | 95.063 | 200 | 11.968 | 50 | 2.991 | 10 | 正常
10 | 惠州市瑞能热力有限公司 | FQ-00622锅炉废气排放口 | 709266.24 | 8.209 | 0.46 | 200 | 0.63 | 35 | 0.76 | 10 | 停机
10 | 惠州市瑞能热力有限公司 | 锅炉废气排放口2# | 19872 | 0.23 | 0.81 | 150 | - | - | - | - | 停机
11 | 惠州深能源丰达电力有限公司 | 1号机废气排放口 | 2489862.25 | 28.818 | 0 | 50 | 0.069 | 35 | 17.687 | 5 | 停机
11 | 惠州深能源丰达电力有限公司 | 2号机废气排放口 | 2537265.75 | 29.366 | 9999.999 | 50 | 99999.992 | 35 | 9999.9 | 5 | 停机
11 | 惠州深能源丰达电力有限公司 | 5号机组废气排放口 | 2081.457 | 0.027 | 67.817 | 50 | 0.582 | 35 | 13.387 | 5 | 停机
11 | 惠州深能源丰达电力有限公司 | 6号机组废气排放口 | 2901.55 | 0.036 | 20.18 | 50 | 2.082 | 35 | 38.126 | 5 | 停机
11 | 惠州深能源丰达电力有限公司 | 1号启动锅炉废气排放口 | 134113.75 | 1.623 | 29.478 | 50 | 0.406 | 35 | 1.14 | 10 | 正常
11 | 惠州深能源丰达电力有限公司 | 2号启动锅炉废气排放口 | 25.145 | 0 | 61.36 | 50 | 1.643 | 35 | 114.913 | 10 | 停机
12 | 广东惠州天然气发电有限公司 | 2号发电机组烟囱 | 13789.44 | 574.56 | 28.129 | 50 | - | - | - | - | 停机
12 | 广东惠州天然气发电有限公司 | 1号发电机组烟囱 | 0 | 0 | 88.723 | 50 | - | - | - | - | 停机
12 | 广东惠州天然气发电有限公司 | 3号发电机组烟囱 | 0 | 0 | 32.82 | 50 | - | - | - | - | 停机
12 | 广东惠州天然气发电有限公司 | 4号发电机组烟囱 | -283962.24 | -3.287 | 0 | 50 | - | - | - | - | 停机
12 | 广东惠州天然气发电有限公司 | 5号发电机组烟囱 | 1257085.44 | 14.55 | 450.752 | 50 | - | - | - | - | 停机
12 | 广东惠州天然气发电有限公司 | 6号发电机组烟囱 | -291427.2 | -3.373 | 0 | 50 | - | - | - | - | 停机
12 | 广东惠州天然气发电有限公司 | 7号快速启动锅炉废气排放口 | 1646941.4 | 19.06 | 31.53 | 100 | - | - | - | - | 正常
13 | 宝武镁业（惠州）有限公司 | 工业窑炉燃烧废气排放口 | 191.788 | 0.002 | 0 | - | 0 | - | 0 | 200 | 停机
14 | 惠州塔牌水泥有限公司 | 二线窑尾 | 262028.203 | 3.033 | 615.211 | 320 | 1092.005 | 100 | 52.852 | 20 | 停机
14 | 惠州塔牌水泥有限公司 | 一线窑头 | 5769005.5 | 66.771 | - | - | - | - | 0 | 20 | 停机
14 | 惠州塔牌水泥有限公司 | 一线窑尾 | 9872880 | 114.27 | 167.999 | 320 | 17.733 | 100 | 2.931 | 20 | 停机
14 | 惠州塔牌水泥有限公司 | 二线窑头 | 211059.594 | 2.443 | - | - | - | - | 0 | 20 | 停机
15 | 南亚塑胶工业(惠州)有限公司 | 1#锅炉烟气排放口（A1） | 827170.159 | 34465.423 | 24.644 | 50 | 13.177 | 35 | 0.37 | 10 | 停机
15 | 南亚塑胶工业(惠州)有限公司 | 3#粉尘排放口（C3） | 2467.916 | 0.028 | - | - | - | - | 0 | 10 | 停机
15 | 南亚塑胶工业(惠州)有限公司 | 2#锅炉烟气排放口（A2） | 142935.73 | 5955.655 | 0.19 | 150 | - | - | - | - | 停机
16 | 广东惠州平海发电厂有限公司 | 1号锅炉废气排放口 | 39171645.05 | 475.502 | 36.929 | 100 | 17.32 | 50 | 2.753 | 20 | 正常
16 | 广东惠州平海发电厂有限公司 | 2号锅炉废气排放口 | 51698261.249 | 623.934 | 40.504 | 100 | 23.874 | 50 | 4.691 | 20 | 正常
17 | 艾杰旭显示玻璃（惠州）有限公司 | 四期炉窑废气排放口 | 404885.906 | 4.686 | 151.068 | 400 | 6.359 | 200 | 0.615 | 30 | 正常
17 | 艾杰旭显示玻璃（惠州）有限公司 | 一期熔窑废气排放口 | 483500.031 | 5.596 | 125.433 | 400 | 1.144 | 400 | 0.267 | 30 | 正常
17 | 艾杰旭显示玻璃（惠州）有限公司 | 三期熔窑废气排放口 | 820941 | 9.502 | 117.942 | 400 | 1.88 | 200 | 4.268 | 30 | 正常
17 | 艾杰旭显示玻璃（惠州）有限公司 | 二期熔窑废气排放口 | 338405.344 | 3.917 | 155.517 | 400 | 1.211 | 200 | 1.208 | 30 | 正常
18 | 中海油惠州石化有限公司 | 燃油燃气锅炉烟囱 | 968093.938 | 11.692 | 133.503 | 200 | 2.508 | 200 | 1.755 | 30 | 正常
18 | 中海油惠州石化有限公司 | 燃油燃气锅炉烟囱 2 | 882321.688 | 10.656 | 65.911 | 200 | 3.363 | 200 | 6.07 | 30 | 正常
18 | 中海油惠州石化有限公司 | 硫磺（1）排气筒 | 120325.953 | 1.393 | 28.789 | - | 19.074 | 100 | - | - | 正常
18 | 中海油惠州石化有限公司 | 蜡油加裂排气筒 | 1167000.5 | 13.507 | 52.99 | 100 | - | - | - | - | 正常
18 | 中海油惠州石化有限公司 | 煤柴油加裂排气筒 | 804690.938 | 9.314 | 39.464 | 100 | - | - | - | - | 正常
18 | 中海油惠州石化有限公司 | 制氢（1）排气筒 | 3684578 | 42.646 | 79.608 | 100 | - | - | - | - | 正常
18 | 中海油惠州石化有限公司 | 制氢（2）排气筒 | 4151162 | 48.046 | 54.964 | 100 | - | - | - | - | 正常
18 | 中海油惠州石化有限公司 | 重整（I）排气筒 | 4537043 | 54.795 | 70.324 | 100 | - | - | - | - | 正常
18 | 中海油惠州石化有限公司 | 芳烃联合（1）排气筒 | 5811977.5 | 70.702 | 49.955 | 100 | - | - | - | - | 正常
18 | 中海油惠州石化有限公司 | 芳烃联合（2）排气筒 | 2215030.5 | 27.003 | 41.437 | 100 | - | - | - | - | 正常
18 | 中海油惠州石化有限公司 | 芳烃联合2排气筒 | 1725593.5 | 21.055 | 52.582 | 100 | - | - | - | - | 正常
18 | 中海油惠州石化有限公司 | 焦化（1）排气筒 | 1068349.5 | 12.365 | 67.153 | 100 | - | - | - | - | 正常
18 | 中海油惠州石化有限公司 | 焦化（2）排气筒 | 1657295.25 | 19.182 | 66.499 | 100 | - | - | - | - | 正常
18 | 中海油惠州石化有限公司 | 催化裂化（1）排气筒 | 3870346.5 | 161264.422 | 54.44 | 100 | 0.792 | 50 | 9.729 | 30 | 正常
18 | 中海油惠州石化有限公司 | 煅烧焦烟囱 | - | - | - | - | - | - | 0 | 10 | 停机
18 | 中海油惠州石化有限公司 | 常减压（1）烟囱 | 3712486.25 | 42.969 | 29.777 | 100 | - | - | - | - | 正常
18 | 中海油惠州石化有限公司 | 3#燃油燃气锅炉烟道 | 1744757.625 | 20.194 | 40.761 | 100 | 4.361 | 50 | 3.675 | 20 | 正常
18 | 中海油惠州石化有限公司 | 航煤加氢129排气筒 | 320761.625 | 3.712 | 20.695 | 100 | - | - | - | - | 正常
18 | 中海油惠州石化有限公司 | 硫磺（II）134排气筒 | 2107344 | 24.391 | - | - | 25.745 | 100 | - | - | 正常
18 | 中海油惠州石化有限公司 | 催化裂化（II）123排气筒 | 14089084 | 163.068 | 51.567 | 100 | 6.86 | 50 | 6.74 | 30 | 正常
18 | 中海油惠州石化有限公司 | 渣油加氢133排气筒 | 1395635.375 | 16.856 | 48.402 | 100 | - | - | - | - | 正常
18 | 中海油惠州石化有限公司 | 常减压（II）121排气筒 | 1841888.625 | 21.318 | 44.877 | 100 | 12.993 | 50 | 0.415 | 20 | 正常
18 | 中海油惠州石化有限公司 | 重整（II）127排气筒 | 2817072.75 | 32.605 | 66.555 | 100 | 1.1 | 50 | 0.649 | 20 | 正常
18 | 中海油惠州石化有限公司 | 煤制氢硫磺排气筒 | 343048.125 | 3.97 | - | - | 1.947 | 100 | - | - | 正常
18 | 中海油惠州石化有限公司 | 煤制氢蒸汽过热炉排气筒 | - | - | 0 | 100 | - | - | - | - | 停机
18 | 中海油惠州石化有限公司 | 燃气轮机排气筒 | 4245656.5 | 49.14 | 28.234 | 50 | 0.307 | 35 | 1.125 | 5 | 正常
18 | 中海油惠州石化有限公司 | 高压加氢裂化装置（II）加热炉排气 | 1429938.125 | 16.562 | 43.303 | 100 | 1.038 | 50 | 0.162 | 20 | 正常
18 | 中海油惠州石化有限公司 | 丙烯酸及酯废水焚烧炉排气筒 | 392031.344 | 4.541 | 142.8 | 300 | 0.527 | 100 | 1.044 | 30 | 正常
18 | 中海油惠州石化有限公司 | 重整（Ⅲ）排气筒 | 5877477.5 | 68.026 | 41.152 | 100 | 4.216 | 50 | 0.086 | 20 | 正常
18 | 中海油惠州石化有限公司 | 芳烃联合（Ⅱ）排气筒 | 4828065.5 | 56.19 | 42.098 | 100 | 0.759 | 50 | 0.043 | 20 | 正常
19 | 中海壳牌石油化工有限公司 | UT1装置燃油锅炉F-8105/06/07/08排气筒 | 10293233 | 126.63 | 96.85 | 200 | 34.64 | 200 | 6.7 | 30 | 正常
19 | 中海壳牌石油化工有限公司 | UT2装置辅助蒸汽锅炉B-401A排气筒 | 2376710 | 27.5 | 134.58 | 200 | 44.22 | 200 | 10.52 | 30 | 正常
19 | 中海壳牌石油化工有限公司 | UT2装置辅助蒸汽锅炉B-401C-1#排气筒 | 1453550 | 16.82 | 59.61 | 200 | 42.58 | 200 | 7.15 | 30 | 正常
19 | 中海壳牌石油化工有限公司 | UT2装置辅助蒸汽锅炉B-401C-2#排气筒 | 897510.188 | 10.388 | 71.695 | 200 | 40.6 | 200 | 5.935 | 30 | 正常
19 | 中海壳牌石油化工有限公司 | UT2装置辅助蒸汽锅炉B-401D排气筒 | 2865788 | 33.16 | 54.62 | 100 | 4.45 | 35 | 0.76 | 5 | 正常
19 | 中海壳牌石油化工有限公司 | SMPO2装置废液焚烧炉A-9302排气筒 | 1053543.37 | 12.19 | 86.31 | 300 | 3.05 | 100 | 3.78 | 30 | 正常
19 | 中海壳牌石油化工有限公司 | UT1装置固废焚烧炉F-9401排气筒 | 2107.09 | 0.02 | 75.8 | 300 | 99.85 | 100 | 7.77 | 30 | 停机
19 | 中海壳牌石油化工有限公司 | UT1装置污水处理场废气处理设施A-9230排气筒 | 1076144.25 | 12.46 | - | - | - | - | - | - | 正常
19 | 中海壳牌石油化工有限公司 | UT1装置废液焚烧炉A-9301排气筒 | 2814404 | 32.57 | 129.21 | 300 | 2.55 | 200 | 1.75 | 30 | 正常
19 | 中海壳牌石油化工有限公司 | LOP2装置裂解炉F-190排气筒 | 2137765.75 | 24.74 | 54.88 | 100 | - | - | - | - | 正常
19 | 中海壳牌石油化工有限公司 | UT1装置燃气轮机GT-8161排气筒 | 11138201 | 128.91 | 74.31 | 120 | 1.95 | 100 | 2.61 | 10 | 正常
19 | 中海壳牌石油化工有限公司 | SMPO1装置热油炉F-5301A/B/C排气筒 | 7655680.5 | 88.61 | 61.42 | 100 | 0 | 50 | 1.33 | 20 | 正常
19 | 中海壳牌石油化工有限公司 | UT2装置燃气轮机GT-201排气筒 | 19657500 | 227.51 | 26.84 | 50 | - | - | - | - | 正常
19 | 中海壳牌石油化工有限公司 | POD2装置废液焚烧炉A-2962排气筒 | 121527.8 | 1.41 | 73.31 | 300 | 0.06 | 100 | 0.77 | 30 | 正常
19 | 中海壳牌石油化工有限公司 | SMPO2装置热油炉F-5301A/B/C排气筒 | 7071580 | 89.28 | 50.56 | 100 | 0 | 50 | 9.88 | 20 | 正常
19 | 中海壳牌石油化工有限公司 | LOP1装置裂解炉F-1100排气筒 | 1356213.62 | 15.7 | 74.53 | 100 | - | - | - | - | 正常
19 | 中海壳牌石油化工有限公司 | UT2装置辅助蒸汽锅炉B-401B-1#排气筒 | 943530 | 10.92 | 18.91 | 200 | 32.11 | 200 | 2.33 | 30 | 正常
19 | 中海壳牌石油化工有限公司 | UT2装置辅助蒸汽锅炉B-401B-2#排气筒 | 983496 | 11.38 | 59.28 | 200 | 33.59 | 200 | 1.51 | 30 | 正常
20 | 光大环保能源（龙门）有限公司 | 一号废气排放口 | 1968100.25 | 22.78 | 94.603 | 200 | 33.711 | 50 | 3.464 | 10 | 正常
20 | 光大环保能源（龙门）有限公司 | 二号废气排放口 | 1491766.5 | 17.27 | 104.774 | 200 | 44.511 | 50 | 2.211 | 10 | 正常
21 | 惠州绿色动力再生能源有限公司 | 焚烧废气排放口3# | 2467870.5 | 28.56 | 74.517 | 250 | 15.869 | 80 | 1.456 | 20 | 正常
21 | 惠州绿色动力再生能源有限公司 | 焚烧废气排放口4# | 3147507.5 | 36.43 | 77.31 | 250 | 12.981 | 80 | 2.174 | 20 | 正常
21 | 惠州绿色动力再生能源有限公司 | 焚烧废气排放口1# | 3214220.5 | 37.2 | 73.335 | 250 | 22.653 | 80 | 0.983 | 20 | 正常
21 | 惠州绿色动力再生能源有限公司 | 焚烧废气排放口2# | 0 | 0 | 256.337 | 250 | 1.664 | 80 | 212.576 | 20 | 停机
22 | 三菱化学化工原料（惠州）有限公司 | 废气排放口 | 3228915.5 | 37.372 | 17.42 | 100 | 1.119 | 50 | 3.294 | 20 | 正常
23 | 惠州李长荣橡胶有限公司 | RTO | 3353240.75 | 39.498 | 7.992 | 100 | 2.5005 | 50 | 11.845 | 20 | 正常
24 | 惠州绿色动力环保有限公司 | 焚烧废气排放口#1 | 1746330 | 20.212 | 78.026 | 250 | 8.374 | 80 | 3.76 | 20 | 正常
24 | 惠州绿色动力环保有限公司 | 焚烧废气排放口#2 | 63034.547 | 0.73 | 6.136 | 250 | 0.003 | 80 | 0.719 | 20 | 停机
24 | 惠州绿色动力环保有限公司 | 焚烧废气排放口#3 | 1677872.75 | 19.42 | 77.375 | 250 | 10.357 | 80 | 2.519 | 20 | 正常
25 | 国能（惠州）热电有限责任公司 | 1、2号机组烟囱排放口 | 48349485.126 | 559.6 | 29.246 | 100 | 23.524 | 50 | 0.801 | 20 | 正常
25 | 国能（惠州）热电有限责任公司 | 3号机组烟囱排放口 | 26474.287 | 0.312 | 0 | 50 | - | - | - | - | 停机
25 | 国能（惠州）热电有限责任公司 | 4号机组烟囱排放口 | 1870565.875 | 22.149 | 0 | 50 | - | - | - | - | 停机
26 | 华润水泥（惠州）有限公司 | 总排放口 | 8869488.4 | 102.656 | 32.409 | 320 | 1.369 | 100 | 2.368 | 20 | 正常
26 | 华润水泥（惠州）有限公司 | 窑头 | 6026314.754 | 69.749 | - | - | - | - | 3.491 | 20 | 正常