## Sheet1
监测日期：2026-02-12
序号 | 企业名称 | 监控点名称 | 烟气量(M3) | 烟气流量（M3/s） | 氮氧化物(mg/M3) |  | 二氧化硫(mg/M3) |  | 烟尘(mg/M3) |  | 生产状态
[5 empty] | 浓度 | 限值 | 浓度 | 限值 | 浓度 | 限值
1 | 惠州市光大水泥企业有限公司光华水泥厂 | A线窑尾 | 11306109 | 130.858 | 20.877 | 320 | 8.406 | 100 | 4.536 | 20 | 正常
1 | 惠州市光大水泥企业有限公司光华水泥厂 | B线窑尾 | 15096359 | 174.726 | 32.522 | 320 | 16.209 | 100 | 1.441 | 20 | 正常
1 | 惠州市光大水泥企业有限公司光华水泥厂 | A线窑头烟囱 | 10982610 | 127.114 | - | - | - | - | 2.185 | 20 | 正常
1 | 惠州市光大水泥企业有限公司光华水泥厂 | B线窑头烟囱 | 8637960 | 99.976 | - | - | - | - | 5.629 | 20 | 正常
2 | 广东展宏钢铁有限公司 | 电炉废气排放口 | 369892.375 | 15412.184 | - | - | - | - | 0.081 | 15 | 停机
2 | 广东展宏钢铁有限公司 | 电炉废气排放口#2 | 490701.25 | 20445.885 | - | - | - | - | 0.082 | 15 | 停机
3 | 惠州固力水泥集团有限公司博罗分公司 | 排放口（窑头） | - | - | - | - | - | - | 0 | 20 | 停机
3 | 惠州固力水泥集团有限公司博罗分公司 | 总排放口（窑尾） | - | - | 0 | 320 | 0 | 100 | 0 | 20 | 停机
4 | 惠州东江威立雅环境服务有限公司 | 焚烧炉废气排放口 | 265251.062 | 3.07 | 568.45 | 250 | 49.594 | 80 | 74.637 | 20 | 正常
5 | 惠州福和纸业有限公司 | 锅炉废气排放口1# | 143147.52 | 1.657 | 1.42 | 50 | 0 | 35 | 0.66 | 10 | 停机
5 | 惠州福和纸业有限公司 | 锅炉废气排放口2# | 0 | 0 | 0.52 | 150 | 0 | 50 | 0 | 20 | 停机
6 | 惠州市光大水泥企业有限公司 | A线旋窑窑尾处理后排口 | 10620597 | 122.924 | 35.112 | 320 | 13.926 | 100 | 3.503 | 20 | 正常
6 | 惠州市光大水泥企业有限公司 | B线旋窑窑尾处理后排口 | 801669.312 | 9.279 | 0.359 | 320 | 0.001 | 100 | 0.601 | 20 | 停机
6 | 惠州市光大水泥企业有限公司 | A线窑头烟窗 | 9469960 | 109.606 | - | - | - | - | 6.224 | 20 | 正常
6 | 惠州市光大水泥企业有限公司 | B线窑头烟窗 | 871.042 | 0.01 | - | - | - | - | 0 | 20 | 停机
7 | 惠州广惠能源有限公司 | 焚烧炉烟气排放口3# | 3711719.75 | 43.248 | 89.418 | 200 | 16.754 | 50 | 6.229 | 10 | 正常
7 | 惠州广惠能源有限公司 | 焚烧炉烟气排放口2# | 3284093.5 | 38.344 | 83.637 | 200 | 15.226 | 50 | 5.073 | 10 | 正常
7 | 惠州广惠能源有限公司 | 焚烧炉烟气排放口1# | 3146107.5 | 36.999 | 83.533 | 200 | 9.189 | 50 | 4.958 | 10 | 正常
8 | 光大环保能源（博罗）有限公司 | 3# | 1015468.69 | 12.26 | 95.15 | 250 | 24.386 | 80 | 4.657 | 20 | 正常
8 | 光大环保能源（博罗）有限公司 | 1# | 1162617.25 | 13.46 | 93.687 | 250 | 2.365 | 80 | 2.685 | 20 | 正常
8 | 光大环保能源（博罗）有限公司 | 2# | 1034023.56 | 11.97 | 89.751 | 250 | 25.572 | 80 | 3.858 | 20 | 正常
8 | 光大环保能源（博罗）有限公司 | 4# | 3225837 | 37.34 | 98.503 | 250 | 26.623 | 80 | 1.706 | 20 | 正常
9 | 光大环保能源（惠东）有限公司 | #3烟囱 | 1926175.375 | 22.294 | 93.32 | 200 | 10.405 | 50 | 3.937 | 10 | 正常
9 | 光大环保能源（惠东）有限公司 | #1烟囱 | 1412421.75 | 16.348 | 100.21 | 200 | 8.801 | 50 | 2.759 | 10 | 正常
9 | 光大环保能源（惠东）有限公司 | #2烟囱 | 1456204.125 | 16.854 | 94.316 | 200 | 11.363 | 50 | 3.165 | 10 | 正常
10 | 惠州市瑞能热力有限公司 | FQ-00622锅炉废气排放口 | 1284076.8 | 14.862 | 0.33 | 200 | 0.62 | 35 | 0.81 | 10 | 停机
10 | 惠州市瑞能热力有限公司 | 锅炉废气排放口2# | 20736 | 0.24 | 0.85 | 150 | - | - | - | - | 停机
11 | 惠州深能源丰达电力有限公司 | 1号机废气排放口 | 2032342.625 | 23.522 | 0.023 | 50 | 0 | 35 | 8.655 | 5 | 停机
11 | 惠州深能源丰达电力有限公司 | 2号机废气排放口 | 2182401 | 25.259 | 149.921 | 50 | 154.439 | 35 | 228.834 | 5 | 停机
11 | 惠州深能源丰达电力有限公司 | 5号机组废气排放口 | 794.081 | 0.01 | 32.969 | 50 | 2.367 | 35 | 23.796 | 5 | 停机
11 | 惠州深能源丰达电力有限公司 | 6号机组废气排放口 | 759.125 | 0.009 | 21.411 | 50 | 2.28 | 35 | 55.019 | 5 | 停机
11 | 惠州深能源丰达电力有限公司 | 1号启动锅炉废气排放口 | 137828.031 | 1.623 | 28.962 | 50 | 0.138 | 35 | 1.055 | 10 | 正常
11 | 惠州深能源丰达电力有限公司 | 2号启动锅炉废气排放口 | 2.281 | 0 | 164.462 | 50 | 4.417 | 35 | 298.337 | 10 | 停机
12 | 广东惠州天然气发电有限公司 | 2号发电机组烟囱 | 0 | 0 | 5.848 | 50 | - | - | - | - | 停机
12 | 广东惠州天然气发电有限公司 | 1号发电机组烟囱 | 0 | 0 | 85.131 | 50 | - | - | - | - | 停机
12 | 广东惠州天然气发电有限公司 | 3号发电机组烟囱 | 0 | 0 | 13.199 | 50 | - | - | - | - | 停机
12 | 广东惠州天然气发电有限公司 | 4号发电机组烟囱 | -417398.4 | -4.831 | 0 | 50 | - | - | - | - | 停机
12 | 广东惠州天然气发电有限公司 | 5号发电机组烟囱 | 156392.64 | 1.81 | 0 | 50 | - | - | - | - | 停机
12 | 广东惠州天然气发电有限公司 | 6号发电机组烟囱 | -475623.36 | -5.505 | 0 | 50 | - | - | - | - | 停机
12 | 广东惠州天然气发电有限公司 | 7号快速启动锅炉废气排放口 | 1283804.03 | 14.87 | 32.97 | 100 | - | - | - | - | 正常
13 | 宝武镁业（惠州）有限公司 | 工业窑炉燃烧废气排放口 | 219.902 | 0.002 | 0 | - | 0 | - | 0 | 200 | 停机
14 | 惠州塔牌水泥有限公司 | 二线窑尾 | 149527.297 | 1.731 | 358.716 | 320 | 758.141 | 100 | 38.777 | 20 | 停机
14 | 惠州塔牌水泥有限公司 | 一线窑头 | 185419.781 | 2.146 | - | - | - | - | 0 | 20 | 停机
14 | 惠州塔牌水泥有限公司 | 一线窑尾 | 3695107 | 42.767 | 199.262 | 320 | 118.87 | 100 | 56.346 | 20 | 停机
14 | 惠州塔牌水泥有限公司 | 二线窑头 | 206047.406 | 2.385 | - | - | - | - | 0 | 20 | 停机
15 | 南亚塑胶工业(惠州)有限公司 | 1#锅炉烟气排放口（A1） | 838376.513 | 34932.355 | 24.821 | 50 | 14.701 | 35 | 0.41 | 10 | 正常
15 | 南亚塑胶工业(惠州)有限公司 | 3#粉尘排放口（C3） | 5896.411 | 0.068 | - | - | - | - | 0 | 10 | 停机
15 | 南亚塑胶工业(惠州)有限公司 | 2#锅炉烟气排放口（A2） | 135572.796 | 5648.866 | 4.07 | 150 | - | - | - | - | 停机
16 | 广东惠州平海发电厂有限公司 | 1号锅炉废气排放口 | 2701637.673 | 32.798 | 206.552 | 100 | 145.609 | 50 | 134.718 | 20 | 停机
16 | 广东惠州平海发电厂有限公司 | 2号锅炉废气排放口 | 49303523.796 | 582.28 | 37.518 | 100 | 23.903 | 50 | 4.258 | 20 | 正常
17 | 艾杰旭显示玻璃（惠州）有限公司 | 四期炉窑废气排放口 | 401669.344 | 4.649 | 148.047 | 400 | 6.47 | 200 | 0.624 | 30 | 正常
17 | 艾杰旭显示玻璃（惠州）有限公司 | 一期熔窑废气排放口 | 487076.625 | 5.638 | 133.074 | 400 | 1.149 | 400 | 0.259 | 30 | 正常
17 | 艾杰旭显示玻璃（惠州）有限公司 | 三期熔窑废气排放口 | 802136.25 | 9.284 | 125.808 | 400 | 1.54 | 200 | 4.065 | 30 | 正常
17 | 艾杰旭显示玻璃（惠州）有限公司 | 二期熔窑废气排放口 | 339096.906 | 3.925 | 157.928 | 400 | 1.56 | 200 | 1.384 | 30 | 正常
18 | 中海油惠州石化有限公司 | 燃油燃气锅炉烟囱 | 1074845.75 | 12.44 | 142.121 | 200 | 2.23 | 200 | 1.704 | 30 | 正常
18 | 中海油惠州石化有限公司 | 燃油燃气锅炉烟囱 2 | 931579.625 | 10.782 | 64.292 | 200 | 3.106 | 200 | 5.854 | 30 | 正常
18 | 中海油惠州石化有限公司 | 硫磺（1）排气筒 | 121554.82 | 1.408 | 28.889 | - | 15.503 | 100 | - | - | 正常
18 | 中海油惠州石化有限公司 | 蜡油加裂排气筒 | 1178030.75 | 13.635 | 53.859 | 100 | - | - | - | - | 正常
18 | 中海油惠州石化有限公司 | 煤柴油加裂排气筒 | 801650.812 | 9.278 | 41.437 | 100 | - | - | - | - | 正常
18 | 中海油惠州石化有限公司 | 制氢（1）排气筒 | 3740483.5 | 43.293 | 77.143 | 100 | - | - | - | - | 正常
18 | 中海油惠州石化有限公司 | 制氢（2）排气筒 | 4177976.75 | 48.356 | 55.521 | 100 | - | - | - | - | 正常
18 | 中海油惠州石化有限公司 | 重整（I）排气筒 | 4714400 | 54.565 | 68.811 | 100 | - | - | - | - | 正常
18 | 中海油惠州石化有限公司 | 芳烃联合（1）排气筒 | 6136029 | 71.019 | 51.169 | 100 | - | - | - | - | 正常
18 | 中海油惠州石化有限公司 | 芳烃联合（2）排气筒 | 2400514 | 27.784 | 45.956 | 100 | - | - | - | - | 正常
18 | 中海油惠州石化有限公司 | 芳烃联合2排气筒 | 1815745.875 | 21.016 | 53.08 | 100 | - | - | - | - | 正常
18 | 中海油惠州石化有限公司 | 焦化（1）排气筒 | 1007979.812 | 12.2 | 66.216 | 100 | - | - | - | - | 正常
18 | 中海油惠州石化有限公司 | 焦化（2）排气筒 | 1730740.75 | 20.903 | 65.284 | 100 | - | - | - | - | 正常
18 | 中海油惠州石化有限公司 | 催化裂化（1）排气筒 | 3865838.75 | 161076.641 | 54.958 | 100 | 0.827 | 50 | 9.66 | 30 | 正常
18 | 中海油惠州石化有限公司 | 煅烧焦烟囱 | - | - | - | - | - | - | 0 | 10 | 停机
18 | 中海油惠州石化有限公司 | 常减压（1）烟囱 | 3776600 | 43.711 | 28.738 | 100 | - | - | - | - | 正常
18 | 中海油惠州石化有限公司 | 3#燃油燃气锅炉烟道 | 1811234.625 | 20.963 | 41.579 | 100 | 2.986 | 50 | 3.818 | 20 | 正常
18 | 中海油惠州石化有限公司 | 航煤加氢129排气筒 | 291597.281 | 3.526 | 21.638 | 100 | - | - | - | - | 正常
18 | 中海油惠州石化有限公司 | 硫磺（II）134排气筒 | 2097235.25 | 25.368 | - | - | 25.614 | 100 | - | - | 正常
18 | 中海油惠州石化有限公司 | 催化裂化（II）123排气筒 | 14154341 | 163.823 | 50.992 | 100 | 6.817 | 50 | 6.803 | 30 | 正常
18 | 中海油惠州石化有限公司 | 渣油加氢133排气筒 | 1449598.375 | 16.778 | 49.902 | 100 | - | - | - | - | 正常
18 | 中海油惠州石化有限公司 | 常减压（II）121排气筒 | 1291981.25 | 14.953 | 44.181 | 100 | 13.657 | 50 | 0.362 | 20 | 正常
18 | 中海油惠州石化有限公司 | 重整（II）127排气筒 | 2567217.75 | 32.414 | 70.154 | 100 | 1.204 | 50 | 0.661 | 20 | 正常
18 | 中海油惠州石化有限公司 | 煤制氢硫磺排气筒 | 342534.156 | 3.964 | - | - | 1.992 | 100 | - | - | 正常
18 | 中海油惠州石化有限公司 | 煤制氢蒸汽过热炉排气筒 | - | - | 0 | 100 | - | - | - | - | 停机
18 | 中海油惠州石化有限公司 | 燃气轮机排气筒 | 3913934 | 49.418 | 28.284 | 50 | 0.316 | 35 | 1.18 | 5 | 正常
18 | 中海油惠州石化有限公司 | 高压加氢裂化装置（II）加热炉排气 | 1375927.25 | 15.925 | 42.627 | 100 | 0.992 | 50 | 0.167 | 20 | 正常
18 | 中海油惠州石化有限公司 | 丙烯酸及酯废水焚烧炉排气筒 | 425546.438 | 4.925 | 135.308 | 300 | 0.595 | 100 | 1.475 | 30 | 正常
18 | 中海油惠州石化有限公司 | 重整（Ⅲ）排气筒 | 5886095.5 | 68.126 | 39.942 | 100 | 4.156 | 50 | 0.089 | 20 | 正常
18 | 中海油惠州石化有限公司 | 芳烃联合（Ⅱ）排气筒 | 5239447.5 | 60.642 | 43.788 | 100 | 0.749 | 50 | 0.048 | 20 | 正常
19 | 中海壳牌石油化工有限公司 | UT1装置燃油锅炉F-8105/06/07/08排气筒 | 11528828 | 135.24 | 87.43 | 200 | 27.91 | 200 | 9.54 | 30 | 正常
19 | 中海壳牌石油化工有限公司 | UT2装置辅助蒸汽锅炉B-401A排气筒 | 2377270 | 27.51 | 129.72 | 200 | 43.58 | 200 | 14.01 | 30 | 正常
19 | 中海壳牌石油化工有限公司 | UT2装置辅助蒸汽锅炉B-401C-1#排气筒 | 1470360 | 17.01 | 59.76 | 200 | 43.17 | 200 | 8.07 | 30 | 正常
19 | 中海壳牌石油化工有限公司 | UT2装置辅助蒸汽锅炉B-401C-2#排气筒 | 903200.5 | 10.454 | 71.964 | 200 | 40.714 | 200 | 6.224 | 30 | 正常
19 | 中海壳牌石油化工有限公司 | UT2装置辅助蒸汽锅炉B-401D排气筒 | 2751836.25 | 31.85 | 54.59 | 100 | 4.6 | 35 | 0.76 | 5 | 正常
19 | 中海壳牌石油化工有限公司 | SMPO2装置废液焚烧炉A-9302排气筒 | 1052848.5 | 12.33 | 88.77 | 300 | 2.79 | 100 | 3.63 | 30 | 正常
19 | 中海壳牌石油化工有限公司 | UT1装置固废焚烧炉F-9401排气筒 | 2219.18 | 0.03 | 73.87 | 300 | 99.21 | 100 | 7.89 | 30 | 停机
19 | 中海壳牌石油化工有限公司 | UT1装置污水处理场废气处理设施A-9230排气筒 | 1106098.38 | 12.8 | - | - | - | - | - | - | 正常
19 | 中海壳牌石油化工有限公司 | UT1装置废液焚烧炉A-9301排气筒 | 2816234.75 | 32.6 | 122.56 | 300 | 5.09 | 200 | 2 | 30 | 正常
19 | 中海壳牌石油化工有限公司 | LOP2装置裂解炉F-190排气筒 | 2168820.5 | 25.1 | 55.14 | 100 | - | - | - | - | 正常
19 | 中海壳牌石油化工有限公司 | UT1装置燃气轮机GT-8161排气筒 | 11049260 | 127.88 | 74.05 | 120 | 1.3 | 100 | 2.55 | 10 | 正常
19 | 中海壳牌石油化工有限公司 | SMPO1装置热油炉F-5301A/B/C排气筒 | 7743101.5 | 89.62 | 60.25 | 100 | 0 | 50 | 1.34 | 20 | 正常
19 | 中海壳牌石油化工有限公司 | UT2装置燃气轮机GT-201排气筒 | 19472200 | 225.37 | 28.73 | 50 | - | - | - | - | 正常
19 | 中海壳牌石油化工有限公司 | POD2装置废液焚烧炉A-2962排气筒 | 102315.23 | 1.18 | 41.33 | 300 | 0.03 | 100 | 0.63 | 30 | 正常
19 | 中海壳牌石油化工有限公司 | SMPO2装置热油炉F-5301A/B/C排气筒 | 7742660 | 94.17 | 49.18 | 100 | 0 | 50 | 3 | 20 | 正常
19 | 中海壳牌石油化工有限公司 | LOP1装置裂解炉F-1100排气筒 | 1370339.25 | 15.86 | 72.72 | 100 | - | - | - | - | 正常
19 | 中海壳牌石油化工有限公司 | UT2装置辅助蒸汽锅炉B-401B-1#排气筒 | 919865 | 10.64 | 20.23 | 200 | 25.68 | 200 | 2.36 | 30 | 正常
19 | 中海壳牌石油化工有限公司 | UT2装置辅助蒸汽锅炉B-401B-2#排气筒 | 965356 | 11.17 | 59.26 | 200 | 26.79 | 200 | 1.64 | 30 | 正常
20 | 光大环保能源（龙门）有限公司 | 一号废气排放口 | 1947607.25 | 22.54 | 78.175 | 200 | 35.688 | 50 | 2.578 | 10 | 正常
20 | 光大环保能源（龙门）有限公司 | 二号废气排放口 | 1488544.5 | 17.23 | 101.366 | 200 | 41.402 | 50 | 2.26 | 10 | 正常
21 | 惠州绿色动力再生能源有限公司 | 焚烧废气排放口3# | 1391379.38 | 16.1 | 49.957 | 250 | 4.129 | 80 | 2.382 | 20 | 停机
21 | 惠州绿色动力再生能源有限公司 | 焚烧废气排放口4# | 3208759.75 | 37.14 | 61.75 | 250 | 2.971 | 80 | 2.131 | 20 | 正常
21 | 惠州绿色动力再生能源有限公司 | 焚烧废气排放口1# | 3245816 | 37.57 | 58.315 | 250 | 17.329 | 80 | 1.001 | 20 | 正常
21 | 惠州绿色动力再生能源有限公司 | 焚烧废气排放口2# | 924280.44 | 10.7 | 274.914 | 250 | 6.111 | 80 | 221.979 | 20 | 停机
22 | 三菱化学化工原料（惠州）有限公司 | 废气排放口 | 3281186.5 | 37.977 | 16.039 | 100 | 1.038 | 50 | 3.458 | 20 | 正常
23 | 惠州李长荣橡胶有限公司 | RTO | 3081409.5 | 36.274 | 6.625 | 100 | 2.4473 | 50 | 10.636 | 20 | 正常
24 | 惠州绿色动力环保有限公司 | 焚烧废气排放口#1 | 1712104.125 | 19.816 | 67.469 | 250 | 7.591 | 80 | 3.825 | 20 | 正常
24 | 惠州绿色动力环保有限公司 | 焚烧废气排放口#2 | 174370.891 | 2.018 | 4.616 | 250 | 0.039 | 80 | 0.671 | 20 | 停机
24 | 惠州绿色动力环保有限公司 | 焚烧废气排放口#3 | 1762053.75 | 20.394 | 67.441 | 250 | 8.891 | 80 | 2.581 | 20 | 正常
25 | 国能（惠州）热电有限责任公司 | 1、2号机组烟囱排放口 | 32293379.194 | 373.766 | 32.927 | 100 | 21.692 | 50 | 1.022 | 20 | 正常
25 | 国能（惠州）热电有限责任公司 | 3号机组烟囱排放口 | 43466.547 | 0.515 | 0 | 50 | - | - | - | - | 停机
25 | 国能（惠州）热电有限责任公司 | 4号机组烟囱排放口 | 2537738.5 | 30.115 | 0 | 50 | - | - | - | - | 停机
26 | 华润水泥（惠州）有限公司 | 总排放口 | 8836586.3 | 102.275 | 29.838 | 320 | 0.415 | 100 | 2.573 | 20 | 正常
26 | 华润水泥（惠州）有限公司 | 窑头 | 5822361.94 | 67.388 | - | - | - | - | 3.104 | 20 | 正常