## Sheet1
监测日期：2026-02-14
序号 | 企业名称 | 监控点名称 | 烟气量(M3) | 烟气流量（M3/s） | 氮氧化物(mg/M3) |  | 二氧化硫(mg/M3) |  | 烟尘(mg/M3) |  | 生产状态
[5 empty] | 浓度 | 限值 | 浓度 | 限值 | 浓度 | 限值
1 | 惠州市光大水泥企业有限公司光华水泥厂 | A线窑尾 | 400814.156 | 4.639 | 0 | 320 | 0.507 | 100 | 0.83 | 20 | 停机
1 | 惠州市光大水泥企业有限公司光华水泥厂 | B线窑尾 | 2447213.5 | 28.324 | 0 | 320 | 2.086 | 100 | 0.664 | 20 | 停机
1 | 惠州市光大水泥企业有限公司光华水泥厂 | A线窑头烟囱 | 80592.742 | 0.933 | - | - | - | - | 0 | 20 | 停机
1 | 惠州市光大水泥企业有限公司光华水泥厂 | B线窑头烟囱 | 338912.562 | 3.922 | - | - | - | - | 0 | 20 | 停机
2 | 广东展宏钢铁有限公司 | 电炉废气排放口 | 360224.406 | 15009.349 | - | - | - | - | 0.075 | 15 | 停机
2 | 广东展宏钢铁有限公司 | 电炉废气排放口#2 | 411194.531 | 17133.106 | - | - | - | - | 0.079 | 15 | 停机
3 | 惠州固力水泥集团有限公司博罗分公司 | 排放口（窑头） | - | - | - | - | - | - | 0 | 20 | 停机
3 | 惠州固力水泥集团有限公司博罗分公司 | 总排放口（窑尾） | - | - | 0 | 320 | 0 | 100 | 0 | 20 | 停机
4 | 惠州东江威立雅环境服务有限公司 | 焚烧炉废气排放口 | 449471.281 | 5.202 | 74.22 | 250 | 5.779 | 80 | 3.595 | 20 | 停机
5 | 惠州福和纸业有限公司 | 锅炉废气排放口1# | 233625.6 | 2.704 | 1.25 | 50 | 0 | 35 | 0.49 | 10 | 停机
5 | 惠州福和纸业有限公司 | 锅炉废气排放口2# | 0 | 0 | 2.28 | 150 | 0 | 50 | 0 | 20 | 停机
6 | 惠州市光大水泥企业有限公司 | A线旋窑窑尾处理后排口 | 490843.75 | 5.681 | 6.254 | 320 | 53.482 | 100 | 10.536 | 20 | 停机
6 | 惠州市光大水泥企业有限公司 | B线旋窑窑尾处理后排口 | 679040.062 | 7.859 | 0.381 | 320 | 0.063 | 100 | 0.496 | 20 | 停机
6 | 惠州市光大水泥企业有限公司 | A线窑头烟窗 | 374357.938 | 4.333 | - | - | - | - | 0 | 20 | 停机
6 | 惠州市光大水泥企业有限公司 | B线窑头烟窗 | 0 | 0 | - | - | - | - | 0 | 20 | 停机
7 | 惠州广惠能源有限公司 | 焚烧炉烟气排放口3# | 3197453.75 | 37.252 | 85.85 | 200 | 13.47 | 50 | 5.953 | 10 | 正常
7 | 惠州广惠能源有限公司 | 焚烧炉烟气排放口2# | 3087316.75 | 36.107 | 84.184 | 200 | 13.835 | 50 | 5.073 | 10 | 正常
7 | 惠州广惠能源有限公司 | 焚烧炉烟气排放口1# | 3008481.75 | 35.096 | 84.32 | 200 | 8.831 | 50 | 5.072 | 10 | 正常
8 | 光大环保能源（博罗）有限公司 | 3# | 971492.44 | 11.24 | 110.485 | 250 | 24.445 | 80 | 5.315 | 20 | 正常
8 | 光大环保能源（博罗）有限公司 | 1# | 1097554.88 | 12.7 | 106.859 | 250 | 2.797 | 80 | 2.897 | 20 | 正常
8 | 光大环保能源（博罗）有限公司 | 2# | 1010450.88 | 11.69 | 111.211 | 250 | 27.09 | 80 | 4.56 | 20 | 正常
8 | 光大环保能源（博罗）有限公司 | 4# | 3106914 | 35.96 | 109.714 | 250 | 24.756 | 80 | 1.929 | 20 | 正常
9 | 光大环保能源（惠东）有限公司 | #3烟囱 | 1949836.625 | 22.568 | 99.399 | 200 | 12.452 | 50 | 4.363 | 10 | 正常
9 | 光大环保能源（惠东）有限公司 | #1烟囱 | 1392747.75 | 16.12 | 97.75 | 200 | 8.878 | 50 | 2.898 | 10 | 正常
9 | 光大环保能源（惠东）有限公司 | #2烟囱 | 1436616.5 | 16.628 | 98.395 | 200 | 11.856 | 50 | 3.414 | 10 | 正常
10 | 惠州市瑞能热力有限公司 | FQ-00622锅炉废气排放口 | 773945.28 | 8.958 | 0.3 | 200 | 0.63 | 35 | 1.09 | 10 | 停机
10 | 惠州市瑞能热力有限公司 | 锅炉废气排放口2# | 14688 | 0.17 | 0.84 | 150 | - | - | - | - | 停机
11 | 惠州深能源丰达电力有限公司 | 1号机废气排放口 | 3174000.25 | 36.736 | 0.015 | 50 | 0 | 35 | 12.327 | 5 | 停机
11 | 惠州深能源丰达电力有限公司 | 2号机废气排放口 | 2804109.25 | 32.455 | 29.574 | 50 | 45.885 | 35 | 43.583 | 5 | 停机
11 | 惠州深能源丰达电力有限公司 | 5号机组废气排放口 | 27503.943 | 0.329 | 35.014 | 50 | 0.997 | 35 | 22.754 | 5 | 停机
11 | 惠州深能源丰达电力有限公司 | 6号机组废气排放口 | 0 | 0 | 40.8 | 50 | 1.723 | 35 | 49.438 | 5 | 停机
11 | 惠州深能源丰达电力有限公司 | 1号启动锅炉废气排放口 | 27364.879 | 0.321 | 8.717 | 50 | 9.636 | 35 | 57.04 | 10 | 停机
11 | 惠州深能源丰达电力有限公司 | 2号启动锅炉废气排放口 | 222.086 | 0.003 | 150.212 | 50 | 12.46 | 35 | 222.953 | 10 | 停机
12 | 广东惠州天然气发电有限公司 | 2号发电机组烟囱 | 43.2 | 1.8 | 64.034 | 50 | - | - | - | - | 停机
12 | 广东惠州天然气发电有限公司 | 1号发电机组烟囱 | 0 | 0 | 77.35 | 50 | - | - | - | - | 停机
12 | 广东惠州天然气发电有限公司 | 3号发电机组烟囱 | 0 | 0 | 24.513 | 50 | - | - | - | - | 停机
12 | 广东惠州天然气发电有限公司 | 4号发电机组烟囱 | -176169.6 | -2.039 | 0 | 50 | - | - | - | - | 停机
12 | 广东惠州天然气发电有限公司 | 5号发电机组烟囱 | 1240081.92 | 14.353 | 0 | 50 | - | - | - | - | 停机
12 | 广东惠州天然气发电有限公司 | 6号发电机组烟囱 | -224493.12 | -2.598 | 0 | 50 | - | - | - | - | 停机
12 | 广东惠州天然气发电有限公司 | 7号快速启动锅炉废气排放口 | 937070.39 | 10.85 | 30.56 | 100 | - | - | - | - | 正常
13 | 宝武镁业（惠州）有限公司 | 工业窑炉燃烧废气排放口 | 179.867 | 0.002 | 0 | - | 0 | - | 0 | 200 | 停机
14 | 惠州塔牌水泥有限公司 | 二线窑尾 | 137716.984 | 1.594 | 51.332 | 320 | 181.575 | 100 | 17.788 | 20 | 停机
14 | 惠州塔牌水泥有限公司 | 一线窑头 | 282886.406 | 3.274 | - | - | - | - | 0 | 20 | 停机
14 | 惠州塔牌水泥有限公司 | 一线窑尾 | 0 | 0 | 104.334 | 320 | 240.341 | 100 | 13.749 | 20 | 停机
14 | 惠州塔牌水泥有限公司 | 二线窑头 | 147469.875 | 1.707 | - | - | - | - | 0 | 20 | 停机
15 | 南亚塑胶工业(惠州)有限公司 | 1#锅炉烟气排放口（A1） | 919156.183 | 38298.174 | 9.548 | 50 | 8.832 | 35 | 0.53 | 10 | 正常
15 | 南亚塑胶工业(惠州)有限公司 | 3#粉尘排放口（C3） | 3109.55 | 0.036 | - | - | - | - | 0 | 10 | 停机
15 | 南亚塑胶工业(惠州)有限公司 | 2#锅炉烟气排放口（A2） | 144235.075 | 6009.795 | 6.84 | 150 | - | - | - | - | 停机
16 | 广东惠州平海发电厂有限公司 | 1号锅炉废气排放口 | 656968.223 | 8.267 | 0 | 100 | 0 | 50 | 0 | 20 | 停机
16 | 广东惠州平海发电厂有限公司 | 2号锅炉废气排放口 | 54183138.272 | 647.459 | 36.484 | 100 | 24.034 | 50 | 3.873 | 20 | 正常
17 | 艾杰旭显示玻璃（惠州）有限公司 | 四期炉窑废气排放口 | 403089.719 | 4.665 | 143.728 | 400 | 6.238 | 200 | 0.601 | 30 | 正常
17 | 艾杰旭显示玻璃（惠州）有限公司 | 一期熔窑废气排放口 | 473257.188 | 5.478 | 126.272 | 400 | 1.157 | 400 | 0.293 | 30 | 正常
17 | 艾杰旭显示玻璃（惠州）有限公司 | 三期熔窑废气排放口 | 824932.875 | 9.548 | 126.067 | 400 | 1.488 | 200 | 3.621 | 30 | 正常
17 | 艾杰旭显示玻璃（惠州）有限公司 | 二期熔窑废气排放口 | 329853.531 | 3.818 | 155.766 | 400 | 1.938 | 200 | 1.142 | 30 | 正常
18 | 中海油惠州石化有限公司 | 燃油燃气锅炉烟囱 | 1006928.125 | 11.654 | 133.506 | 200 | 2.339 | 200 | 1.576 | 30 | 正常
18 | 中海油惠州石化有限公司 | 燃油燃气锅炉烟囱 2 | 1021556.062 | 11.824 | 54.742 | 200 | 3.106 | 200 | 5.425 | 30 | 正常
18 | 中海油惠州石化有限公司 | 硫磺（1）排气筒 | 121342.773 | 1.404 | 28.147 | - | 17.285 | 100 | - | - | 正常
18 | 中海油惠州石化有限公司 | 蜡油加裂排气筒 | 1162592.625 | 13.456 | 49.106 | 100 | - | - | - | - | 正常
18 | 中海油惠州石化有限公司 | 煤柴油加裂排气筒 | 800974 | 9.27 | 35.934 | 100 | - | - | - | - | 正常
18 | 中海油惠州石化有限公司 | 制氢（1）排气筒 | 3674539.25 | 42.529 | 76.168 | 100 | - | - | - | - | 正常
18 | 中海油惠州石化有限公司 | 制氢（2）排气筒 | 4143670.75 | 47.959 | 54.168 | 100 | - | - | - | - | 正常
18 | 中海油惠州石化有限公司 | 重整（I）排气筒 | 4680005.5 | 54.167 | 60.452 | 100 | - | - | - | - | 正常
18 | 中海油惠州石化有限公司 | 芳烃联合（1）排气筒 | 6180416 | 71.533 | 48.79 | 100 | - | - | - | - | 正常
18 | 中海油惠州石化有限公司 | 芳烃联合（2）排气筒 | 2336420.5 | 27.042 | 41.114 | 100 | - | - | - | - | 正常
18 | 中海油惠州石化有限公司 | 芳烃联合2排气筒 | 1820312 | 21.068 | 51.148 | 100 | - | - | - | - | 正常
18 | 中海油惠州石化有限公司 | 焦化（1）排气筒 | 1080211.125 | 12.502 | 65.997 | 100 | - | - | - | - | 正常
18 | 中海油惠州石化有限公司 | 焦化（2）排气筒 | 1797458.375 | 20.862 | 62.753 | 100 | - | - | - | - | 正常
18 | 中海油惠州石化有限公司 | 催化裂化（1）排气筒 | 3926543.25 | 163605.969 | 57.795 | 100 | 0.73 | 50 | 9.159 | 30 | 正常
18 | 中海油惠州石化有限公司 | 煅烧焦烟囱 | - | - | - | - | - | - | 0 | 10 | 停机
18 | 中海油惠州石化有限公司 | 常减压（1）烟囱 | 3896622.25 | 45.1 | 27.822 | 100 | - | - | - | - | 正常
18 | 中海油惠州石化有限公司 | 3#燃油燃气锅炉烟道 | 1829340.375 | 21.173 | 40.059 | 100 | 1.599 | 50 | 3.356 | 20 | 正常
18 | 中海油惠州石化有限公司 | 航煤加氢129排气筒 | 287999.875 | 3.333 | 20.533 | 100 | - | - | - | - | 正常
18 | 中海油惠州石化有限公司 | 硫磺（II）134排气筒 | 2099387.5 | 24.298 | - | - | 26.539 | 100 | - | - | 正常
18 | 中海油惠州石化有限公司 | 催化裂化（II）123排气筒 | 14152689 | 163.804 | 51.854 | 100 | 5.794 | 50 | 6.497 | 30 | 正常
18 | 中海油惠州石化有限公司 | 渣油加氢133排气筒 | 1363749.125 | 15.784 | 43.271 | 100 | - | - | - | - | 正常
18 | 中海油惠州石化有限公司 | 常减压（II）121排气筒 | 2538855 | 29.385 | 46.169 | 100 | 13.04 | 50 | 0.483 | 20 | 正常
18 | 中海油惠州石化有限公司 | 重整（II）127排气筒 | 2832008.75 | 32.778 | 64.61 | 100 | 1.214 | 50 | 0.708 | 20 | 正常
18 | 中海油惠州石化有限公司 | 煤制氢硫磺排气筒 | 396777.062 | 4.592 | - | - | 2.812 | 100 | - | - | 正常
18 | 中海油惠州石化有限公司 | 煤制氢蒸汽过热炉排气筒 | - | - | 0 | 100 | - | - | - | - | 停机
18 | 中海油惠州石化有限公司 | 燃气轮机排气筒 | 4209372 | 48.72 | 24.952 | 50 | 0.3 | 35 | 1.035 | 5 | 正常
18 | 中海油惠州石化有限公司 | 高压加氢裂化装置（II）加热炉排气 | 1432336.375 | 16.578 | 40.919 | 100 | 1.009 | 50 | 0.165 | 20 | 正常
18 | 中海油惠州石化有限公司 | 丙烯酸及酯废水焚烧炉排气筒 | 419312.469 | 4.853 | 81.932 | 300 | 0.495 | 100 | 2.748 | 30 | 正常
18 | 中海油惠州石化有限公司 | 重整（Ⅲ）排气筒 | 5681784 | 65.761 | 33.579 | 100 | 4.026 | 50 | 0.079 | 20 | 正常
18 | 中海油惠州石化有限公司 | 芳烃联合（Ⅱ）排气筒 | 5657485.5 | 65.48 | 42.821 | 100 | 0.763 | 50 | 0.042 | 20 | 正常
19 | 中海壳牌石油化工有限公司 | UT1装置燃油锅炉F-8105/06/07/08排气筒 | 10394227 | 121.68 | 105.18 | 200 | 34.1 | 200 | 7.57 | 30 | 正常
19 | 中海壳牌石油化工有限公司 | UT2装置辅助蒸汽锅炉B-401A排气筒 | 2318560 | 26.83 | 114.34 | 200 | 28.99 | 200 | 11.74 | 30 | 正常
19 | 中海壳牌石油化工有限公司 | UT2装置辅助蒸汽锅炉B-401C-1#排气筒 | 1443560 | 16.7 | 59.7 | 200 | 26.57 | 200 | 7.87 | 30 | 正常
19 | 中海壳牌石油化工有限公司 | UT2装置辅助蒸汽锅炉B-401C-2#排气筒 | 575272.162 | 9.987 | 71.098 | 200 | 26.792 | 200 | 7.573 | 30 | 正常
19 | 中海壳牌石油化工有限公司 | UT2装置辅助蒸汽锅炉B-401D排气筒 | 2929013.75 | 33.9 | 54.6 | 100 | 4.74 | 35 | 0.76 | 5 | 正常
19 | 中海壳牌石油化工有限公司 | SMPO2装置废液焚烧炉A-9302排气筒 | 995158.56 | 11.51 | 92.7 | 300 | 2.89 | 100 | 3.72 | 30 | 正常
19 | 中海壳牌石油化工有限公司 | UT1装置固废焚烧炉F-9401排气筒 | 1958.83 | 0.02 | 92.12 | 300 | 94.59 | 100 | 7.14 | 30 | 停机
19 | 中海壳牌石油化工有限公司 | UT1装置污水处理场废气处理设施A-9230排气筒 | 1080483.75 | 12.51 | - | - | - | - | - | - | 正常
19 | 中海壳牌石油化工有限公司 | UT1装置废液焚烧炉A-9301排气筒 | 2877067.5 | 33.3 | 117.5 | 300 | 2.7 | 200 | 1.78 | 30 | 正常
19 | 中海壳牌石油化工有限公司 | LOP2装置裂解炉F-190排气筒 | 2137447.25 | 24.73 | 62.29 | 100 | - | - | - | - | 正常
19 | 中海壳牌石油化工有限公司 | UT1装置燃气轮机GT-8161排气筒 | 10919615 | 126.38 | 74.42 | 120 | 1.84 | 100 | 2.3 | 10 | 正常
19 | 中海壳牌石油化工有限公司 | SMPO1装置热油炉F-5301A/B/C排气筒 | 7603972 | 88.01 | 59.58 | 100 | 0 | 50 | 1.18 | 20 | 正常
19 | 中海壳牌石油化工有限公司 | UT2装置燃气轮机GT-201排气筒 | 19730500 | 228.36 | 29.98 | 50 | - | - | - | - | 正常
19 | 中海壳牌石油化工有限公司 | POD2装置废液焚烧炉A-2962排气筒 | 103015.57 | 1.19 | 64.06 | 300 | 0 | 100 | 0.74 | 30 | 正常
19 | 中海壳牌石油化工有限公司 | SMPO2装置热油炉F-5301A/B/C排气筒 | 7294380 | 84.42 | 46.67 | 100 | 0 | 50 | 4.14 | 20 | 正常
19 | 中海壳牌石油化工有限公司 | LOP1装置裂解炉F-1100排气筒 | 1363202.62 | 15.78 | 65.13 | 100 | - | - | - | - | 正常
19 | 中海壳牌石油化工有限公司 | UT2装置辅助蒸汽锅炉B-401B-1#排气筒 | 890347 | 10.3 | 18.88 | 200 | 17.54 | 200 | 1.96 | 30 | 正常
19 | 中海壳牌石油化工有限公司 | UT2装置辅助蒸汽锅炉B-401B-2#排气筒 | 866257 | 10.02 | 59.25 | 200 | 19.04 | 200 | 1.29 | 30 | 正常
20 | 光大环保能源（龙门）有限公司 | 一号废气排放口 | 1958032.13 | 22.66 | 91.644 | 200 | 31.506 | 50 | 3.014 | 10 | 正常
20 | 光大环保能源（龙门）有限公司 | 二号废气排放口 | 1481498 | 17.15 | 126.342 | 200 | 43.878 | 50 | 2.003 | 10 | 正常
21 | 惠州绿色动力再生能源有限公司 | 焚烧废气排放口3# | 2369899.75 | 27.43 | 82.674 | 250 | 0 | 80 | 7.827 | 20 | 停机
21 | 惠州绿色动力再生能源有限公司 | 焚烧废气排放口4# | 2800613 | 32.42 | 77.352 | 250 | 1.34 | 80 | 1.991 | 20 | 正常
21 | 惠州绿色动力再生能源有限公司 | 焚烧废气排放口1# | 2938519.25 | 34.01 | 73.545 | 250 | 5.769 | 80 | 0.921 | 20 | 正常
21 | 惠州绿色动力再生能源有限公司 | 焚烧废气排放口2# | 0 | 0 | 291.769 | 250 | 3.777 | 80 | 178.976 | 20 | 停机
22 | 三菱化学化工原料（惠州）有限公司 | 废气排放口 | 3307781 | - | 22.394 | 100 | 1.1238 | 50 | 3.237 | 20 | 正常
23 | 惠州李长荣橡胶有限公司 | RTO | 2684262.75 | 31.665 | 7.435 | 100 | 1.2752 | 50 | 6.775 | 20 | 正常
24 | 惠州绿色动力环保有限公司 | 焚烧废气排放口#1 | 1677258.75 | 19.413 | 76.651 | 250 | 7.567 | 80 | 3.733 | 20 | 正常
24 | 惠州绿色动力环保有限公司 | 焚烧废气排放口#2 | 0 | 0 | 5.538 | 250 | 0.106 | 80 | 0.542 | 20 | 停机
24 | 惠州绿色动力环保有限公司 | 焚烧废气排放口#3 | 1628170.875 | 18.845 | 76.056 | 250 | 12.138 | 80 | 2.763 | 20 | 正常
25 | 国能（惠州）热电有限责任公司 | 1、2号机组烟囱排放口 | 31951478.077 | 369.809 | 32.263 | 100 | 22.734 | 50 | 0.923 | 20 | 停机
25 | 国能（惠州）热电有限责任公司 | 3号机组烟囱排放口 | 1181.297 | 0.014 | 0.317 | 50 | - | - | - | - | 停机
25 | 国能（惠州）热电有限责任公司 | 4号机组烟囱排放口 | 1348953 | 16.146 | 1.09 | 50 | - | - | - | - | 停机
26 | 华润水泥（惠州）有限公司 | 总排放口 | 8404722.15 | 97.277 | 25.009 | 320 | 1.69 | 100 | 2.555 | 20 | 正常
26 | 华润水泥（惠州）有限公司 | 窑头 | 5648289.287 | 65.374 | - | - | - | - | 2.44 | 20 | 正常