## Sheet1
监测日期：2026-02-15
序号 | 企业名称 | 监控点名称 | 烟气量(M3) | 烟气流量（M3/s） | 氮氧化物(mg/M3) |  | 二氧化硫(mg/M3) |  | 烟尘(mg/M3) |  | 生产状态
[5 empty] | 浓度 | 限值 | 浓度 | 限值 | 浓度 | 限值
1 | 惠州市光大水泥企业有限公司光华水泥厂 | A线窑尾 | 205978.656 | 2.384 | 0 | 320 | 0.758 | 100 | 0.642 | 20 | 停机
1 | 惠州市光大水泥企业有限公司光华水泥厂 | B线窑尾 | 1591577.5 | 18.421 | 0 | 320 | 2.301 | 100 | 0.748 | 20 | 停机
1 | 惠州市光大水泥企业有限公司光华水泥厂 | A线窑头烟囱 | 49206.555 | 0.57 | - | - | - | - | 0 | 20 | 停机
1 | 惠州市光大水泥企业有限公司光华水泥厂 | B线窑头烟囱 | 482839.75 | 5.588 | - | - | - | - | 0 | 20 | 停机
2 | 广东展宏钢铁有限公司 | 电炉废气排放口 | 177855.109 | 8892.756 | - | - | - | - | 0.088 | 15 | 停机
2 | 广东展宏钢铁有限公司 | 电炉废气排放口#2 | 297218.281 | 15643.065 | - | - | - | - | 0.071 | 15 | 停机
3 | 惠州固力水泥集团有限公司博罗分公司 | 排放口（窑头） | - | - | - | - | - | - | 0 | 20 | 停机
3 | 惠州固力水泥集团有限公司博罗分公司 | 总排放口（窑尾） | - | - | 0 | 320 | 0 | 100 | 0 | 20 | 停机
4 | 惠州东江威立雅环境服务有限公司 | 焚烧炉废气排放口 | 572381.25 | 6.625 | 75.96 | 250 | 5.416 | 80 | 3.131 | 20 | 停机
5 | 惠州福和纸业有限公司 | 锅炉废气排放口1# | 234066.24 | 2.709 | 1.46 | 50 | 0 | 35 | 0.51 | 10 | 停机
5 | 惠州福和纸业有限公司 | 锅炉废气排放口2# | 0 | 0 | 1.15 | 150 | 0 | 50 | 0 | 20 | 停机
6 | 惠州市光大水泥企业有限公司 | A线旋窑窑尾处理后排口 | 413205.656 | 4.782 | 0.443 | 320 | 47.453 | 100 | 9.825 | 20 | 停机
6 | 惠州市光大水泥企业有限公司 | B线旋窑窑尾处理后排口 | 753131.875 | 8.717 | 0.392 | 320 | 0.155 | 100 | 0.497 | 20 | 停机
6 | 惠州市光大水泥企业有限公司 | A线窑头烟窗 | 366483.75 | 4.242 | - | - | - | - | 0 | 20 | 停机
6 | 惠州市光大水泥企业有限公司 | B线窑头烟窗 | 0 | 0 | - | - | - | - | 0 | 20 | 停机
7 | 惠州广惠能源有限公司 | 焚烧炉烟气排放口3# | 3088067.5 | 35.98 | 89.256 | 200 | 13.46 | 50 | 5.855 | 10 | 正常
7 | 惠州广惠能源有限公司 | 焚烧炉烟气排放口2# | 3033706 | 35.445 | 81.879 | 200 | 13.868 | 50 | 5.142 | 10 | 正常
7 | 惠州广惠能源有限公司 | 焚烧炉烟气排放口1# | 2857531 | 33.302 | 79.946 | 200 | 8.438 | 50 | 5.063 | 10 | 正常
8 | 光大环保能源（博罗）有限公司 | 3# | 1012351.69 | 11.72 | 112.087 | 250 | 17.968 | 80 | 4.664 | 20 | 正常
8 | 光大环保能源（博罗）有限公司 | 1# | 1083882.25 | 12.55 | 108.673 | 250 | 1.296 | 80 | 3.023 | 20 | 正常
8 | 光大环保能源（博罗）有限公司 | 2# | 1001685.06 | 11.59 | 108.162 | 250 | 20.648 | 80 | 4.881 | 20 | 正常
8 | 光大环保能源（博罗）有限公司 | 4# | 3127453.75 | 36.2 | 112.713 | 250 | 21.674 | 80 | 1.941 | 20 | 正常
9 | 光大环保能源（惠东）有限公司 | #3烟囱 | 1846936.625 | 21.377 | 102.226 | 200 | 17.427 | 50 | 4.418 | 10 | 正常
9 | 光大环保能源（惠东）有限公司 | #1烟囱 | 1412559.25 | 16.349 | 98.839 | 200 | 9.119 | 50 | 3.097 | 10 | 正常
9 | 光大环保能源（惠东）有限公司 | #2烟囱 | 1423049.5 | 16.47 | 97.836 | 200 | 14.581 | 50 | 3.555 | 10 | 正常
10 | 惠州市瑞能热力有限公司 | FQ-00622锅炉废气排放口 | 1020824.64 | 11.815 | 0.36 | 200 | 0.63 | 35 | 1.08 | 10 | 停机
10 | 惠州市瑞能热力有限公司 | 锅炉废气排放口2# | 12096 | 0.14 | 0.81 | 150 | - | - | - | - | 停机
11 | 惠州深能源丰达电力有限公司 | 1号机废气排放口 | 2931801.5 | 33.933 | 0.022 | 50 | 0 | 35 | 8.835 | 5 | 停机
11 | 惠州深能源丰达电力有限公司 | 2号机废气排放口 | 3216476.25 | 37.228 | 26.353 | 50 | 42.261 | 35 | 36.351 | 5 | 停机
11 | 惠州深能源丰达电力有限公司 | 5号机组废气排放口 | 29424.249 | 0.348 | 16.173 | 50 | 1.004 | 35 | 21.625 | 5 | 停机
11 | 惠州深能源丰达电力有限公司 | 6号机组废气排放口 | 0 | 0 | 70.11 | 50 | 3.231 | 35 | 51.436 | 5 | 停机
11 | 惠州深能源丰达电力有限公司 | 1号启动锅炉废气排放口 | 7814.999 | 0.093 | 1.465 | 50 | 5.999 | 35 | 53.091 | 10 | 停机
11 | 惠州深能源丰达电力有限公司 | 2号启动锅炉废气排放口 | 2.08 | 0 | 127.912 | 50 | 14.84 | 35 | 114.595 | 10 | 停机
12 | 广东惠州天然气发电有限公司 | 2号发电机组烟囱 | 276.48 | 11.52 | 16.605 | 50 | - | - | - | - | 停机
12 | 广东惠州天然气发电有限公司 | 1号发电机组烟囱 | 0 | 0 | 92.878 | 50 | - | - | - | - | 停机
12 | 广东惠州天然气发电有限公司 | 3号发电机组烟囱 | 0 | 0 | 46.823 | 50 | - | - | - | - | 停机
12 | 广东惠州天然气发电有限公司 | 4号发电机组烟囱 | -168220.8 | -1.947 | 0 | 50 | - | - | - | - | 停机
12 | 广东惠州天然气发电有限公司 | 5号发电机组烟囱 | 1584498.24 | 18.339 | 368.881 | 50 | - | - | - | - | 停机
12 | 广东惠州天然气发电有限公司 | 6号发电机组烟囱 | -174277.44 | -2.017 | 0 | 50 | - | - | - | - | 停机
12 | 广东惠州天然气发电有限公司 | 7号快速启动锅炉废气排放口 | 977260.69 | 11.31 | 28.73 | 100 | - | - | - | - | 正常
13 | 宝武镁业（惠州）有限公司 | 工业窑炉燃烧废气排放口 | 172.308 | 0.002 | 0 | - | 0 | - | 0 | 200 | 停机
14 | 惠州塔牌水泥有限公司 | 二线窑尾 | 116092.531 | 1.344 | 47.763 | 320 | 144.852 | 100 | 22.027 | 20 | 停机
14 | 惠州塔牌水泥有限公司 | 一线窑头 | 224847.875 | 2.602 | - | - | - | - | 0 | 20 | 停机
14 | 惠州塔牌水泥有限公司 | 一线窑尾 | 0 | 0 | 204.289 | 320 | 284.133 | 100 | 17.363 | 20 | 停机
14 | 惠州塔牌水泥有限公司 | 二线窑头 | 129486.203 | 1.499 | - | - | - | - | 0 | 20 | 停机
15 | 南亚塑胶工业(惠州)有限公司 | 1#锅炉烟气排放口（A1） | 763480.183 | 31811.674 | 8.829 | 50 | 8.351 | 35 | 0.47 | 10 | 正常
15 | 南亚塑胶工业(惠州)有限公司 | 3#粉尘排放口（C3） | 2672.119 | 0.031 | - | - | - | - | 0 | 10 | 停机
15 | 南亚塑胶工业(惠州)有限公司 | 2#锅炉烟气排放口（A2） | 144330.996 | 6013.792 | 6.77 | 150 | - | - | - | - | 停机
16 | 广东惠州平海发电厂有限公司 | 1号锅炉废气排放口 | 929311.295 | 11.012 | 0 | 100 | 0 | 50 | 0 | 20 | 停机
16 | 广东惠州平海发电厂有限公司 | 2号锅炉废气排放口 | 54420820.777 | 643.131 | 37.26 | 100 | 24.67 | 50 | 4.039 | 20 | 正常
17 | 艾杰旭显示玻璃（惠州）有限公司 | 四期炉窑废气排放口 | 401605.281 | 4.648 | 151.907 | 400 | 6.203 | 200 | 0.616 | 30 | 正常
17 | 艾杰旭显示玻璃（惠州）有限公司 | 一期熔窑废气排放口 | 474719.75 | 5.494 | 124.94 | 400 | 1.154 | 400 | 0.287 | 30 | 正常
17 | 艾杰旭显示玻璃（惠州）有限公司 | 三期熔窑废气排放口 | 826249.375 | 9.563 | 124.838 | 400 | 1.441 | 200 | 3.654 | 30 | 正常
17 | 艾杰旭显示玻璃（惠州）有限公司 | 二期熔窑废气排放口 | 335299.031 | 3.881 | 157.769 | 400 | 1.974 | 200 | 1.147 | 30 | 正常
18 | 中海油惠州石化有限公司 | 燃油燃气锅炉烟囱 | 869492.375 | 10.064 | 116.515 | 200 | 2.329 | 200 | 1.569 | 30 | 正常
18 | 中海油惠州石化有限公司 | 燃油燃气锅炉烟囱 2 | 823329.812 | 9.529 | 42.639 | 200 | 3.159 | 200 | 5.619 | 30 | 正常
18 | 中海油惠州石化有限公司 | 硫磺（1）排气筒 | 120507.461 | 1.395 | 27.764 | - | 17.809 | 100 | - | - | 正常
18 | 中海油惠州石化有限公司 | 蜡油加裂排气筒 | 1160399.375 | 13.43 | 48.889 | 100 | - | - | - | - | 正常
18 | 中海油惠州石化有限公司 | 煤柴油加裂排气筒 | 802158.25 | 9.284 | 35.564 | 100 | - | - | - | - | 正常
18 | 中海油惠州石化有限公司 | 制氢（1）排气筒 | 3680655 | 42.6 | 75.314 | 100 | - | - | - | - | 正常
18 | 中海油惠州石化有限公司 | 制氢（2）排气筒 | 4098421 | 47.435 | 51.728 | 100 | - | - | - | - | 正常
18 | 中海油惠州石化有限公司 | 重整（I）排气筒 | 4647000 | 53.785 | 58.945 | 100 | - | - | - | - | 正常
18 | 中海油惠州石化有限公司 | 芳烃联合（1）排气筒 | 6161745 | 71.316 | 46.594 | 100 | - | - | - | - | 正常
18 | 中海油惠州石化有限公司 | 芳烃联合（2）排气筒 | 2288756.25 | 26.49 | 36.512 | 100 | - | - | - | - | 正常
18 | 中海油惠州石化有限公司 | 芳烃联合2排气筒 | 1397752.625 | 17.648 | 46.834 | 100 | - | - | - | - | 正常
18 | 中海油惠州石化有限公司 | 焦化（1）排气筒 | 1092506.125 | 12.645 | 63.832 | 100 | - | - | - | - | 正常
18 | 中海油惠州石化有限公司 | 焦化（2）排气筒 | 1801992.75 | 20.856 | 60.027 | 100 | - | - | - | - | 正常
18 | 中海油惠州石化有限公司 | 催化裂化（1）排气筒 | 3911993.25 | 162999.719 | 54.432 | 100 | 0.67 | 50 | 9.128 | 30 | 正常
18 | 中海油惠州石化有限公司 | 煅烧焦烟囱 | - | - | - | - | - | - | 0 | 10 | 停机
18 | 中海油惠州石化有限公司 | 常减压（1）烟囱 | 3712709 | 42.971 | 27.726 | 100 | - | - | - | - | 正常
18 | 中海油惠州石化有限公司 | 3#燃油燃气锅炉烟道 | 1665219.625 | 19.273 | 40.712 | 100 | 2.15 | 50 | 2.277 | 20 | 正常
18 | 中海油惠州石化有限公司 | 航煤加氢129排气筒 | 281575.625 | 3.259 | 20.004 | 100 | - | - | - | - | 正常
18 | 中海油惠州石化有限公司 | 硫磺（II）134排气筒 | 2130524 | 24.659 | - | - | 16.262 | 100 | - | - | 正常
18 | 中海油惠州石化有限公司 | 催化裂化（II）123排气筒 | 14147720 | 163.747 | 52.691 | 100 | 6.259 | 50 | 6.542 | 30 | 正常
18 | 中海油惠州石化有限公司 | 渣油加氢133排气筒 | 1353340.75 | 15.664 | 41.326 | 100 | - | - | - | - | 正常
18 | 中海油惠州石化有限公司 | 常减压（II）121排气筒 | 2554000.75 | 29.56 | 45.612 | 100 | 13.181 | 50 | 0.468 | 20 | 正常
18 | 中海油惠州石化有限公司 | 重整（II）127排气筒 | 2850815.25 | 32.996 | 61.655 | 100 | 1.191 | 50 | 0.748 | 20 | 正常
18 | 中海油惠州石化有限公司 | 煤制氢硫磺排气筒 | 409308.25 | 4.737 | - | - | 3.328 | 100 | - | - | 正常
18 | 中海油惠州石化有限公司 | 煤制氢蒸汽过热炉排气筒 | - | - | 0 | 100 | - | - | - | - | 停机
18 | 中海油惠州石化有限公司 | 燃气轮机排气筒 | 4168225 | 48.243 | 23.809 | 50 | 0.339 | 35 | 1.048 | 5 | 正常
18 | 中海油惠州石化有限公司 | 高压加氢裂化装置（II）加热炉排气 | 1478663 | 17.114 | 40.653 | 100 | 0.945 | 50 | 0.169 | 20 | 正常
18 | 中海油惠州石化有限公司 | 丙烯酸及酯废水焚烧炉排气筒 | 411941.438 | 4.768 | 78.05 | 300 | 0.423 | 100 | 2.695 | 30 | 正常
18 | 中海油惠州石化有限公司 | 重整（Ⅲ）排气筒 | 5602756 | 64.847 | 32.171 | 100 | 3.989 | 50 | 0.078 | 20 | 正常
18 | 中海油惠州石化有限公司 | 芳烃联合（Ⅱ）排气筒 | 5598701.5 | 64.8 | 41.597 | 100 | 0.72 | 50 | 0.042 | 20 | 正常
19 | 中海壳牌石油化工有限公司 | UT1装置燃油锅炉F-8105/06/07/08排气筒 | 10494839 | 122.85 | 97.15 | 200 | 37.25 | 200 | 7.72 | 30 | 正常
19 | 中海壳牌石油化工有限公司 | UT2装置辅助蒸汽锅炉B-401A排气筒 | 2247240 | 26 | 124.66 | 200 | 23.29 | 200 | 9.84 | 30 | 正常
19 | 中海壳牌石油化工有限公司 | UT2装置辅助蒸汽锅炉B-401C-1#排气筒 | 1430360 | 16.55 | 59.69 | 200 | 27.7 | 200 | 11.34 | 30 | 正常
19 | 中海壳牌石油化工有限公司 | UT2装置辅助蒸汽锅炉B-401C-2#排气筒 | 901909.761 | 10.439 | 70.198 | 200 | 27.467 | 200 | 11.195 | 30 | 正常
19 | 中海壳牌石油化工有限公司 | UT2装置辅助蒸汽锅炉B-401D排气筒 | 3102296.5 | 35.9 | 54.62 | 100 | 4.6 | 35 | 0.76 | 5 | 正常
19 | 中海壳牌石油化工有限公司 | SMPO2装置废液焚烧炉A-9302排气筒 | 938231.12 | 10.85 | 82.31 | 300 | 3.32 | 100 | 3.63 | 30 | 正常
19 | 中海壳牌石油化工有限公司 | UT1装置固废焚烧炉F-9401排气筒 | 1821.49 | 0.02 | 105.62 | 300 | 93.94 | 100 | 6.92 | 30 | 停机
19 | 中海壳牌石油化工有限公司 | UT1装置污水处理场废气处理设施A-9230排气筒 | 1072904.25 | 12.42 | - | - | - | - | - | - | 正常
19 | 中海壳牌石油化工有限公司 | UT1装置废液焚烧炉A-9301排气筒 | 2868151.75 | 33.2 | 115.51 | 300 | 2.72 | 200 | 1.77 | 30 | 正常
19 | 中海壳牌石油化工有限公司 | LOP2装置裂解炉F-190排气筒 | 2143613.5 | 24.81 | 61.8 | 100 | - | - | - | - | 正常
19 | 中海壳牌石油化工有限公司 | UT1装置燃气轮机GT-8161排气筒 | 10826281 | 125.3 | 74.39 | 120 | 2.21 | 100 | 2.25 | 10 | 正常
19 | 中海壳牌石油化工有限公司 | SMPO1装置热油炉F-5301A/B/C排气筒 | 7576974 | 87.7 | 61.05 | 100 | 0.01 | 50 | 0.99 | 20 | 正常
19 | 中海壳牌石油化工有限公司 | UT2装置燃气轮机GT-201排气筒 | 19768300 | 228.8 | 28.86 | 50 | - | - | - | - | 正常
19 | 中海壳牌石油化工有限公司 | POD2装置废液焚烧炉A-2962排气筒 | 108222.96 | 1.25 | 75.62 | 300 | 0 | 100 | 0.74 | 30 | 正常
19 | 中海壳牌石油化工有限公司 | SMPO2装置热油炉F-5301A/B/C排气筒 | 7428630 | 85.97 | 47.94 | 100 | 0 | 50 | 3.76 | 20 | 正常
19 | 中海壳牌石油化工有限公司 | LOP1装置裂解炉F-1100排气筒 | 1363948.25 | 15.79 | 63.99 | 100 | - | - | - | - | 正常
19 | 中海壳牌石油化工有限公司 | UT2装置辅助蒸汽锅炉B-401B-1#排气筒 | 882571 | 10.21 | 20.03 | 200 | 15.95 | 200 | 1.92 | 30 | 正常
19 | 中海壳牌石油化工有限公司 | UT2装置辅助蒸汽锅炉B-401B-2#排气筒 | 841371 | 9.73 | 59.26 | 200 | 17.49 | 200 | 1.27 | 30 | 正常
20 | 光大环保能源（龙门）有限公司 | 一号废气排放口 | 1977433 | 22.89 | 112.053 | 200 | 32.673 | 50 | 3.382 | 10 | 正常
20 | 光大环保能源（龙门）有限公司 | 二号废气排放口 | 1471325.88 | 17.03 | 125.523 | 200 | 44.02 | 50 | 2.193 | 10 | 正常
21 | 惠州绿色动力再生能源有限公司 | 焚烧废气排放口3# | 886687.38 | 10.26 | 90.301 | 250 | 0 | 80 | 7.018 | 20 | 停机
21 | 惠州绿色动力再生能源有限公司 | 焚烧废气排放口4# | 2852570.75 | 33.02 | 77.217 | 250 | 1.775 | 80 | 1.944 | 20 | 正常
21 | 惠州绿色动力再生能源有限公司 | 焚烧废气排放口1# | 2887582 | 33.42 | 77.046 | 250 | 7.768 | 80 | 0.873 | 20 | 正常
21 | 惠州绿色动力再生能源有限公司 | 焚烧废气排放口2# | 0 | 0 | 312.683 | 250 | 1.674 | 80 | 153.802 | 20 | 停机
22 | 三菱化学化工原料（惠州）有限公司 | 废气排放口 | 3317528 | 38.397 | 24.219 | 100 | 1.1163 | 50 | 3.416 | 20 | 正常
23 | 惠州李长荣橡胶有限公司 | RTO | 3256840.5 | 38.444 | 7.031 | 100 | 1.3331 | 50 | 8.671 | 20 | 正常
24 | 惠州绿色动力环保有限公司 | 焚烧废气排放口#1 | 1643782.25 | 19.025 | 76.42 | 250 | 8.524 | 80 | 3.813 | 20 | 正常
24 | 惠州绿色动力环保有限公司 | 焚烧废气排放口#2 | 0 | 0 | 4.19 | 250 | 0.477 | 80 | 0.515 | 20 | 停机
24 | 惠州绿色动力环保有限公司 | 焚烧废气排放口#3 | 1621331.875 | 18.765 | 75.862 | 250 | 13.251 | 80 | 2.842 | 20 | 正常
25 | 国能（惠州）热电有限责任公司 | 1、2号机组烟囱排放口 | 34955640.814 | 404.579 | 33.816 | 100 | 22.841 | 50 | 1.426 | 20 | 停机
25 | 国能（惠州）热电有限责任公司 | 3号机组烟囱排放口 | 198.01 | 0.002 | 0 | 50 | - | - | - | - | 停机
25 | 国能（惠州）热电有限责任公司 | 4号机组烟囱排放口 | 821268.375 | 9.75 | 0.307 | 50 | - | - | - | - | 停机
26 | 华润水泥（惠州）有限公司 | 总排放口 | 8457321.25 | 97.886 | 26.233 | 320 | 0.147 | 100 | 2.426 | 20 | 正常
26 | 华润水泥（惠州）有限公司 | 窑头 | 5717281.992 | 66.172 | - | - | - | - | 3.206 | 20 | 正常