## Sheet1
监测日期：2026-02-16
序号 | 企业名称 | 监控点名称 | 烟气量(M3) | 烟气流量（M3/s） | 氮氧化物(mg/M3) |  | 二氧化硫(mg/M3) |  | 烟尘(mg/M3) |  | 生产状态
[5 empty] | 浓度 | 限值 | 浓度 | 限值 | 浓度 | 限值
1 | 惠州市光大水泥企业有限公司光华水泥厂 | A线窑尾 | 203252.75 | 2.352 | 0 | 320 | 1.106 | 100 | 0.55 | 20 | 停机
1 | 惠州市光大水泥企业有限公司光华水泥厂 | B线窑尾 | 2398095.25 | 27.756 | 0 | 320 | 2.65 | 100 | 0.635 | 20 | 停机
1 | 惠州市光大水泥企业有限公司光华水泥厂 | A线窑头烟囱 | 40083.707 | 0.464 | - | - | - | - | 0 | 20 | 停机
1 | 惠州市光大水泥企业有限公司光华水泥厂 | B线窑头烟囱 | 247018.516 | 2.859 | - | - | - | - | 0 | 20 | 停机
2 | 广东展宏钢铁有限公司 | 电炉废气排放口 | 355268.875 | 14802.871 | - | - | - | - | 0.079 | 15 | 停机
2 | 广东展宏钢铁有限公司 | 电炉废气排放口#2 | 538153.375 | 22423.057 | - | - | - | - | 0.084 | 15 | 停机
3 | 惠州固力水泥集团有限公司博罗分公司 | 排放口（窑头） | - | - | - | - | - | - | 0 | 20 | 停机
3 | 惠州固力水泥集团有限公司博罗分公司 | 总排放口（窑尾） | - | - | 0 | 320 | 0 | 100 | 0 | 20 | 停机
4 | 惠州东江威立雅环境服务有限公司 | 焚烧炉废气排放口 | 646114.812 | 7.478 | 88.954 | 250 | 6.419 | 80 | 1.858 | 20 | 停机
5 | 惠州福和纸业有限公司 | 锅炉废气排放口1# | 207118.08 | 2.397 | 1.47 | 50 | 0 | 35 | 0.58 | 10 | 停机
5 | 惠州福和纸业有限公司 | 锅炉废气排放口2# | 0 | 0 | 1.58 | 150 | 0 | 50 | 0 | 20 | 停机
6 | 惠州市光大水泥企业有限公司 | A线旋窑窑尾处理后排口 | 406408.438 | 4.704 | 0.594 | 320 | 62.627 | 100 | 11.326 | 20 | 停机
6 | 惠州市光大水泥企业有限公司 | B线旋窑窑尾处理后排口 | 674058.75 | 7.802 | 0.389 | 320 | 0.275 | 100 | 0.373 | 20 | 停机
6 | 惠州市光大水泥企业有限公司 | A线窑头烟窗 | 400170.406 | 4.632 | - | - | - | - | 0 | 20 | 停机
6 | 惠州市光大水泥企业有限公司 | B线窑头烟窗 | 0 | 0 | - | - | - | - | 0 | 20 | 停机
7 | 惠州广惠能源有限公司 | 焚烧炉烟气排放口3# | 3031838 | 36.981 | 86.435 | 200 | 15.552 | 50 | 6.033 | 10 | 正常
7 | 惠州广惠能源有限公司 | 焚烧炉烟气排放口2# | 2927255.75 | 35.876 | 89.243 | 200 | 13.695 | 50 | 5.273 | 10 | 正常
7 | 惠州广惠能源有限公司 | 焚烧炉烟气排放口1# | 2501377 | 34.576 | 81.468 | 200 | 9.459 | 50 | 5.303 | 10 | 正常
8 | 光大环保能源（博罗）有限公司 | 3# | 1008358 | 11.67 | 106.804 | 250 | 17.911 | 80 | 4.102 | 20 | 正常
8 | 光大环保能源（博罗）有限公司 | 1# | 1093107.5 | 12.65 | 111.05 | 250 | 1.179 | 80 | 3.094 | 20 | 正常
8 | 光大环保能源（博罗）有限公司 | 2# | 988332.88 | 11.44 | 110.776 | 250 | 18.829 | 80 | 5.05 | 20 | 正常
8 | 光大环保能源（博罗）有限公司 | 4# | 3027503 | 36.56 | 113.661 | 250 | 22.785 | 80 | 1.658 | 20 | 正常
9 | 光大环保能源（惠东）有限公司 | #3烟囱 | 1891687.125 | 21.894 | 95.761 | 200 | 16.65 | 50 | 4.634 | 10 | 正常
9 | 光大环保能源（惠东）有限公司 | #1烟囱 | 1430470.625 | 16.556 | 99.66 | 200 | 8.559 | 50 | 3.106 | 10 | 正常
9 | 光大环保能源（惠东）有限公司 | #2烟囱 | 1440284.625 | 16.67 | 99.947 | 200 | 11.313 | 50 | 3.766 | 10 | 正常
10 | 惠州市瑞能热力有限公司 | FQ-00622锅炉废气排放口 | 440208 | 5.095 | 0.33 | 200 | 0.63 | 35 | 1.31 | 10 | 停机
10 | 惠州市瑞能热力有限公司 | 锅炉废气排放口2# | 8640 | 0.1 | 0.85 | 150 | - | - | - | - | 停机
11 | 惠州深能源丰达电力有限公司 | 1号机废气排放口 | 225017.406 | 2.604 | 0.014 | 50 | 0 | 35 | 10.087 | 5 | 停机
11 | 惠州深能源丰达电力有限公司 | 2号机废气排放口 | 3769385 | 43.627 | 26.763 | 50 | 41.477 | 35 | 34.568 | 5 | 停机
11 | 惠州深能源丰达电力有限公司 | 5号机组废气排放口 | 45424.4 | 0.552 | 16.684 | 50 | 1.704 | 35 | 21.344 | 5 | 停机
11 | 惠州深能源丰达电力有限公司 | 6号机组废气排放口 | 1031.685 | 0.012 | 53.891 | 50 | 2.309 | 35 | 49.412 | 5 | 停机
11 | 惠州深能源丰达电力有限公司 | 1号启动锅炉废气排放口 | 8374.471 | 0.099 | 4.615 | 50 | 2.764 | 35 | 36.955 | 10 | 停机
11 | 惠州深能源丰达电力有限公司 | 2号启动锅炉废气排放口 | 3.523 | 0 | 120.962 | 50 | 12.09 | 35 | 156.554 | 10 | 停机
12 | 广东惠州天然气发电有限公司 | 2号发电机组烟囱 | 8.64 | 0.36 | 6.607 | 50 | - | - | - | - | 停机
12 | 广东惠州天然气发电有限公司 | 1号发电机组烟囱 | 0 | 0 | 79.865 | 50 | - | - | - | - | 停机
12 | 广东惠州天然气发电有限公司 | 3号发电机组烟囱 | 0 | 0 | 67.138 | 50 | - | - | - | - | 停机
12 | 广东惠州天然气发电有限公司 | 4号发电机组烟囱 | -88845.12 | -1.028 | 0 | 50 | - | - | - | - | 停机
12 | 广东惠州天然气发电有限公司 | 5号发电机组烟囱 | 1672816.32 | 19.361 | 144.394 | 50 | - | - | - | - | 停机
12 | 广东惠州天然气发电有限公司 | 6号发电机组烟囱 | -107680.32 | -1.246 | 0 | 50 | - | - | - | - | 停机
12 | 广东惠州天然气发电有限公司 | 7号快速启动锅炉废气排放口 | 967123.93 | 11.19 | 28.5 | 100 | - | - | - | - | 正常
13 | 宝武镁业（惠州）有限公司 | 工业窑炉燃烧废气排放口 | 170.051 | 0.002 | 0 | - | 0 | - | 0 | 200 | 停机
14 | 惠州塔牌水泥有限公司 | 二线窑尾 | 278813.812 | 3.227 | 82.177 | 320 | 382.95 | 100 | 38.166 | 20 | 停机
14 | 惠州塔牌水泥有限公司 | 一线窑头 | 246977.844 | 2.858 | - | - | - | - | 0 | 20 | 停机
14 | 惠州塔牌水泥有限公司 | 一线窑尾 | 0 | 0 | 206.169 | 320 | 32.549 | 100 | 20.39 | 20 | 停机
14 | 惠州塔牌水泥有限公司 | 二线窑头 | 157922 | 1.828 | - | - | - | - | 0 | 20 | 停机
15 | 南亚塑胶工业(惠州)有限公司 | 1#锅炉烟气排放口（A1） | 788666.734 | 32861.114 | 10.722 | 50 | 8.124 | 35 | 0.44 | 10 | 正常
15 | 南亚塑胶工业(惠州)有限公司 | 3#粉尘排放口（C3） | 1937.73 | 0.022 | - | - | - | - | 0 | 10 | 停机
15 | 南亚塑胶工业(惠州)有限公司 | 2#锅炉烟气排放口（A2） | 149149.697 | 6214.571 | 7.9 | 150 | - | - | - | - | 停机
16 | 广东惠州平海发电厂有限公司 | 1号锅炉废气排放口 | 976599.567 | 11.556 | 0 | 100 | 0 | 50 | 0 | 20 | 停机
16 | 广东惠州平海发电厂有限公司 | 2号锅炉废气排放口 | 52520757.632 | 619.647 | 38.083 | 100 | 24.576 | 50 | 4.384 | 20 | 正常
17 | 艾杰旭显示玻璃（惠州）有限公司 | 四期炉窑废气排放口 | 406524 | 4.705 | 153.288 | 400 | 5.991 | 200 | 0.613 | 30 | 正常
17 | 艾杰旭显示玻璃（惠州）有限公司 | 一期熔窑废气排放口 | 475787.531 | 5.507 | 126.053 | 400 | 1.172 | 400 | 0.279 | 30 | 正常
17 | 艾杰旭显示玻璃（惠州）有限公司 | 三期熔窑废气排放口 | 820848.75 | 9.5 | 123.622 | 400 | 1.429 | 200 | 3.957 | 30 | 正常
17 | 艾杰旭显示玻璃（惠州）有限公司 | 二期熔窑废气排放口 | 334767.406 | 3.875 | 156.775 | 400 | 1.96 | 200 | 1.107 | 30 | 正常
18 | 中海油惠州石化有限公司 | 燃油燃气锅炉烟囱 | 839900.312 | 9.721 | 111.426 | 200 | 2.339 | 200 | 1.585 | 30 | 正常
18 | 中海油惠州石化有限公司 | 燃油燃气锅炉烟囱 2 | 771602.25 | 8.931 | 42.396 | 200 | 3.151 | 200 | 5.374 | 30 | 正常
18 | 中海油惠州石化有限公司 | 硫磺（1）排气筒 | 120160.875 | 1.391 | 27.603 | - | 17.035 | 100 | - | - | 正常
18 | 中海油惠州石化有限公司 | 蜡油加裂排气筒 | 1159750.75 | 13.423 | 48.195 | 100 | - | - | - | - | 正常
18 | 中海油惠州石化有限公司 | 煤柴油加裂排气筒 | 805100.25 | 9.318 | 35.943 | 100 | - | - | - | - | 正常
18 | 中海油惠州石化有限公司 | 制氢（1）排气筒 | 3701761.75 | 42.844 | 75.287 | 100 | - | - | - | - | 正常
18 | 中海油惠州石化有限公司 | 制氢（2）排气筒 | 4093398 | 47.377 | 51.86 | 100 | - | - | - | - | 正常
18 | 中海油惠州石化有限公司 | 重整（I）排气筒 | 4643389 | 53.743 | 57.219 | 100 | - | - | - | - | 正常
18 | 中海油惠州石化有限公司 | 芳烃联合（1）排气筒 | 6195952.5 | 71.712 | 45.719 | 100 | - | - | - | - | 正常
18 | 中海油惠州石化有限公司 | 芳烃联合（2）排气筒 | 2299984.5 | 26.62 | 36.785 | 100 | - | - | - | - | 正常
18 | 中海油惠州石化有限公司 | 芳烃联合2排气筒 | 1392839.75 | 17.586 | 44.939 | 100 | - | - | - | - | 正常
18 | 中海油惠州石化有限公司 | 焦化（1）排气筒 | 1095358.375 | 12.678 | 63.373 | 100 | - | - | - | - | 正常
18 | 中海油惠州石化有限公司 | 焦化（2）排气筒 | 1793213.375 | 20.755 | 58.56 | 100 | - | - | - | - | 正常
18 | 中海油惠州石化有限公司 | 催化裂化（1）排气筒 | 3873429.75 | 161392.891 | 54.276 | 100 | 0.576 | 50 | 9.759 | 30 | 正常
18 | 中海油惠州石化有限公司 | 煅烧焦烟囱 | - | - | - | - | - | - | 0 | 10 | 停机
18 | 中海油惠州石化有限公司 | 常减压（1）烟囱 | 3630068.75 | 42.045 | 28.204 | 100 | - | - | - | - | 正常
18 | 中海油惠州石化有限公司 | 3#燃油燃气锅炉烟道 | 1811632 | 20.968 | 40.833 | 100 | 2.116 | 50 | 1.833 | 20 | 正常
18 | 中海油惠州石化有限公司 | 航煤加氢129排气筒 | 284245.875 | 3.29 | 20.217 | 100 | - | - | - | - | 正常
18 | 中海油惠州石化有限公司 | 硫磺（II）134排气筒 | 2160833.75 | 25.01 | - | - | 11.741 | 100 | - | - | 正常
18 | 中海油惠州石化有限公司 | 催化裂化（II）123排气筒 | 14153803 | 164.275 | 51.853 | 100 | 4.726 | 50 | 6.927 | 30 | 正常
18 | 中海油惠州石化有限公司 | 渣油加氢133排气筒 | 1358581.375 | 15.724 | 41.086 | 100 | - | - | - | - | 正常
18 | 中海油惠州石化有限公司 | 常减压（II）121排气筒 | 2666814.25 | 30.866 | 45.448 | 100 | 12.794 | 50 | 0.479 | 20 | 正常
18 | 中海油惠州石化有限公司 | 重整（II）127排气筒 | 2849421.5 | 32.979 | 58.553 | 100 | 1.193 | 50 | 0.741 | 20 | 正常
18 | 中海油惠州石化有限公司 | 煤制氢硫磺排气筒 | 416791.562 | 4.824 | - | - | 4.271 | 100 | - | - | 正常
18 | 中海油惠州石化有限公司 | 煤制氢蒸汽过热炉排气筒 | - | - | 0 | 100 | - | - | - | - | 停机
18 | 中海油惠州石化有限公司 | 燃气轮机排气筒 | 4148960 | 48.02 | 23.485 | 50 | 0.24 | 35 | 1.053 | 5 | 正常
18 | 中海油惠州石化有限公司 | 高压加氢裂化装置（II）加热炉排气 | 1505320 | 17.423 | 39.568 | 100 | 0.903 | 50 | 0.166 | 20 | 正常
18 | 中海油惠州石化有限公司 | 丙烯酸及酯废水焚烧炉排气筒 | 400464.125 | 4.635 | 72.356 | 300 | 0.72 | 100 | 2.756 | 30 | 正常
18 | 中海油惠州石化有限公司 | 重整（Ⅲ）排气筒 | 5564827.5 | 64.408 | 30.834 | 100 | 3.947 | 50 | 0.076 | 20 | 正常
18 | 中海油惠州石化有限公司 | 芳烃联合（Ⅱ）排气筒 | 5386515 | 62.344 | 41.189 | 100 | 0.707 | 50 | 0.041 | 20 | 正常
19 | 中海壳牌石油化工有限公司 | UT1装置燃油锅炉F-8105/06/07/08排气筒 | 10391715 | 121.62 | 95.25 | 200 | 36.59 | 200 | 8.57 | 30 | 正常
19 | 中海壳牌石油化工有限公司 | UT2装置辅助蒸汽锅炉B-401A排气筒 | 2218950 | 25.68 | 126.81 | 200 | 33.96 | 200 | 9.41 | 30 | 正常
19 | 中海壳牌石油化工有限公司 | UT2装置辅助蒸汽锅炉B-401C-1#排气筒 | 1442220 | 16.69 | 59.8 | 200 | 31.85 | 200 | 12.8 | 30 | 正常
19 | 中海壳牌石油化工有限公司 | UT2装置辅助蒸汽锅炉B-401C-2#排气筒 | 926528.504 | 10.724 | 70.528 | 200 | 30.906 | 200 | 13.456 | 30 | 正常
19 | 中海壳牌石油化工有限公司 | UT2装置辅助蒸汽锅炉B-401D排气筒 | 3101322.75 | 35.89 | 54.62 | 100 | 4.53 | 35 | 0.75 | 5 | 正常
19 | 中海壳牌石油化工有限公司 | SMPO2装置废液焚烧炉A-9302排气筒 | 931728.62 | 10.78 | 81.26 | 300 | 3.5 | 100 | 3.59 | 30 | 正常
19 | 中海壳牌石油化工有限公司 | UT1装置固废焚烧炉F-9401排气筒 | 1704.71 | 0.02 | 110.81 | 300 | 92.19 | 100 | 6.8 | 30 | 停机
19 | 中海壳牌石油化工有限公司 | UT1装置污水处理场废气处理设施A-9230排气筒 | 987952.81 | 11.43 | - | - | - | - | - | - | 正常
19 | 中海壳牌石油化工有限公司 | UT1装置废液焚烧炉A-9301排气筒 | 2749276 | 31.82 | 116.86 | 300 | 2.73 | 200 | 1.75 | 30 | 正常
19 | 中海壳牌石油化工有限公司 | LOP2装置裂解炉F-190排气筒 | 2146662 | 24.84 | 61.84 | 100 | - | - | - | - | 正常
19 | 中海壳牌石油化工有限公司 | UT1装置燃气轮机GT-8161排气筒 | 10758692 | 124.52 | 74.23 | 120 | 2.75 | 100 | 2.33 | 10 | 正常
19 | 中海壳牌石油化工有限公司 | SMPO1装置热油炉F-5301A/B/C排气筒 | 7555820 | 87.39 | 62.09 | 100 | 0.01 | 50 | 1.04 | 20 | 正常
19 | 中海壳牌石油化工有限公司 | UT2装置燃气轮机GT-201排气筒 | 19928300 | 230.65 | 29.46 | 50 | - | - | - | - | 正常
19 | 中海壳牌石油化工有限公司 | POD2装置废液焚烧炉A-2962排气筒 | 109903.25 | 1.27 | 66.5 | 300 | 0 | 100 | 0.73 | 30 | 正常
19 | 中海壳牌石油化工有限公司 | SMPO2装置热油炉F-5301A/B/C排气筒 | 7399330 | 85.64 | 46.08 | 100 | 0 | 50 | 3.76 | 20 | 正常
19 | 中海壳牌石油化工有限公司 | LOP1装置裂解炉F-1100排气筒 | 1371352.88 | 15.87 | 61.18 | 100 | - | - | - | - | 正常
19 | 中海壳牌石油化工有限公司 | UT2装置辅助蒸汽锅炉B-401B-1#排气筒 | 898476 | 10.39 | 19.61 | 200 | 44.86 | 200 | 7.68 | 30 | 正常
19 | 中海壳牌石油化工有限公司 | UT2装置辅助蒸汽锅炉B-401B-2#排气筒 | 839374 | 9.71 | 59.16 | 200 | 45.77 | 200 | 4.68 | 30 | 正常
20 | 光大环保能源（龙门）有限公司 | 一号废气排放口 | 1949131.13 | 22.56 | 90.979 | 200 | 10.822 | 50 | 3.525 | 10 | 正常
20 | 光大环保能源（龙门）有限公司 | 二号废气排放口 | 1471325 | 17.03 | 123.547 | 200 | 40.866 | 50 | 1.927 | 10 | 正常
21 | 惠州绿色动力再生能源有限公司 | 焚烧废气排放口3# | 31846.65 | 0.37 | 105.842 | 250 | 0 | 80 | 5.621 | 20 | 停机
21 | 惠州绿色动力再生能源有限公司 | 焚烧废气排放口4# | 2768348.75 | 32.04 | 76.732 | 250 | 2.67 | 80 | 1.876 | 20 | 正常
21 | 惠州绿色动力再生能源有限公司 | 焚烧废气排放口1# | 2919269.5 | 33.79 | 76.195 | 250 | 9.39 | 80 | 0.838 | 20 | 正常
21 | 惠州绿色动力再生能源有限公司 | 焚烧废气排放口2# | 0 | 0 | 445.699 | 250 | 0 | 80 | 105.926 | 20 | 停机
22 | 三菱化学化工原料（惠州）有限公司 | 废气排放口 | 3310694.75 | 38.318 | 21.338 | 100 | 0.943 | 50 | 3.195 | 20 | 正常
23 | 惠州李长荣橡胶有限公司 | RTO | 3245028.5 | 38.275 | 7.864 | 100 | 1.4239 | 50 | 9.541 | 20 | 正常
24 | 惠州绿色动力环保有限公司 | 焚烧废气排放口#1 | 1658840.5 | 19.2 | 76.827 | 250 | 6.567 | 80 | 3.851 | 20 | 正常
24 | 惠州绿色动力环保有限公司 | 焚烧废气排放口#2 | 0 | 0 | 4.22 | 250 | 1.148 | 80 | 0.516 | 20 | 正常
24 | 惠州绿色动力环保有限公司 | 焚烧废气排放口#3 | 1583902.125 | 18.332 | 74.754 | 250 | 10.972 | 80 | 3.062 | 20 | 正常
25 | 国能（惠州）热电有限责任公司 | 1、2号机组烟囱排放口 | 41135068.141 | 476.1 | 30.782 | 100 | 22.89 | 50 | 1.876 | 20 | 停机
25 | 国能（惠州）热电有限责任公司 | 3号机组烟囱排放口 | 447.118 | 0.005 | 0 | 50 | - | - | - | - | 停机
25 | 国能（惠州）热电有限责任公司 | 4号机组烟囱排放口 | 393871.188 | 4.682 | 0.697 | 50 | - | - | - | - | 停机
26 | 华润水泥（惠州）有限公司 | 总排放口 | 8233939.65 | 95.3 | 25.334 | 320 | 0.05 | 100 | 2.176 | 20 | 正常
26 | 华润水泥（惠州）有限公司 | 窑头 | 5831190.548 | 67.491 | - | - | - | - | 1.901 | 20 | 正常