## Sheet1
监测日期：2026-02-17
序号 | 企业名称 | 监控点名称 | 烟气量(M3) | 烟气流量（M3/s） | 氮氧化物(mg/M3) |  | 二氧化硫(mg/M3) |  | 烟尘(mg/M3) |  | 生产状态
[5 empty] | 浓度 | 限值 | 浓度 | 限值 | 浓度 | 限值
1 | 惠州市光大水泥企业有限公司光华水泥厂 | A线窑尾 | 52666.211 | 0.61 | 0 | 320 | 1.355 | 100 | 0.531 | 20 | 停机
1 | 惠州市光大水泥企业有限公司光华水泥厂 | B线窑尾 | 1081694.5 | 12.52 | 0 | 320 | 2.714 | 100 | 0.504 | 20 | 停机
1 | 惠州市光大水泥企业有限公司光华水泥厂 | A线窑头烟囱 | 246030.672 | 2.848 | - | - | - | - | 0 | 20 | 停机
1 | 惠州市光大水泥企业有限公司光华水泥厂 | B线窑头烟囱 | 272119.75 | 3.15 | - | - | - | - | 0 | 20 | 停机
2 | 广东展宏钢铁有限公司 | 电炉废气排放口 | 379812.125 | 15825.507 | - | - | - | - | 0.028 | 15 | 停机
2 | 广东展宏钢铁有限公司 | 电炉废气排放口#2 | 573007.625 | 23875.318 | - | - | - | - | 0.096 | 15 | 停机
3 | 惠州固力水泥集团有限公司博罗分公司 | 排放口（窑头） | - | - | - | - | - | - | 0 | 20 | 停机
3 | 惠州固力水泥集团有限公司博罗分公司 | 总排放口（窑尾） | - | - | 0 | 320 | 0 | 100 | 0 | 20 | 停机
4 | 惠州东江威立雅环境服务有限公司 | 焚烧炉废气排放口 | 412461.438 | 4.774 | 106.948 | 250 | 7.495 | 80 | 1.896 | 20 | 正常
5 | 惠州福和纸业有限公司 | 锅炉废气排放口1# | 159572.16 | 1.847 | 1.74 | 50 | 0 | 35 | 0.31 | 10 | 停机
5 | 惠州福和纸业有限公司 | 锅炉废气排放口2# | 0 | 0 | 0.48 | 150 | 0 | 50 | 0 | 20 | 停机
6 | 惠州市光大水泥企业有限公司 | A线旋窑窑尾处理后排口 | 447578 | 5.18 | 0.771 | 320 | 64.654 | 100 | 27.121 | 20 | 停机
6 | 惠州市光大水泥企业有限公司 | B线旋窑窑尾处理后排口 | 1044846.562 | 12.093 | 0.384 | 320 | 0.328 | 100 | 0.65 | 20 | 停机
6 | 惠州市光大水泥企业有限公司 | A线窑头烟窗 | 3706.504 | 0.043 | - | - | - | - | 0 | 20 | 停机
6 | 惠州市光大水泥企业有限公司 | B线窑头烟窗 | 0 | 0 | - | - | - | - | 0 | 20 | 停机
7 | 惠州广惠能源有限公司 | 焚烧炉烟气排放口3# | 3153640.25 | 36.752 | 88.745 | 200 | 14.881 | 50 | 5.857 | 10 | 正常
7 | 惠州广惠能源有限公司 | 焚烧炉烟气排放口2# | 3022716 | 35.352 | 82.857 | 200 | 13.322 | 50 | 5.097 | 10 | 正常
7 | 惠州广惠能源有限公司 | 焚烧炉烟气排放口1# | 2824276.5 | 33.222 | 84.17 | 200 | 2.289 | 50 | 4.921 | 10 | 正常
8 | 光大环保能源（博罗）有限公司 | 3# | 1020908.69 | 11.82 | 108.23 | 250 | 14.572 | 80 | 5.143 | 20 | 正常
8 | 光大环保能源（博罗）有限公司 | 1# | 1051435.38 | 12.7 | 102.414 | 250 | 1.279 | 80 | 3.009 | 20 | 正常
8 | 光大环保能源（博罗）有限公司 | 2# | 994006.81 | 11.5 | 109.721 | 250 | 18.248 | 80 | 4.578 | 20 | 正常
8 | 光大环保能源（博罗）有限公司 | 4# | 3023136 | 34.99 | 111.969 | 250 | 17.028 | 80 | 1.352 | 20 | 正常
9 | 光大环保能源（惠东）有限公司 | #3烟囱 | 1902994 | 22.025 | 92.569 | 200 | 11.433 | 50 | 4.565 | 10 | 正常
9 | 光大环保能源（惠东）有限公司 | #1烟囱 | 1437202 | 16.634 | 96.361 | 200 | 7.761 | 50 | 3.005 | 10 | 正常
9 | 光大环保能源（惠东）有限公司 | #2烟囱 | 1421991.625 | 16.458 | 95.499 | 200 | 10.564 | 50 | 3.484 | 10 | 正常
10 | 惠州市瑞能热力有限公司 | FQ-00622锅炉废气排放口 | 426712.32 | 4.939 | 0.51 | 200 | 0.61 | 35 | 0.56 | 10 | 停机
10 | 惠州市瑞能热力有限公司 | 锅炉废气排放口2# | 17280 | 0.2 | 0.89 | 150 | - | - | - | - | 停机
11 | 惠州深能源丰达电力有限公司 | 1号机废气排放口 | 1348026.125 | 15.602 | 0.02 | 50 | 0 | 35 | 14.641 | 5 | 停机
11 | 惠州深能源丰达电力有限公司 | 2号机废气排放口 | 2308294.75 | 26.716 | 89.335 | 50 | 161.15 | 35 | 128.554 | 5 | 停机
11 | 惠州深能源丰达电力有限公司 | 5号机组废气排放口 | 3431.738 | 0.041 | 19.274 | 50 | 1.073 | 35 | 21.2 | 5 | 停机
11 | 惠州深能源丰达电力有限公司 | 6号机组废气排放口 | 0 | 0 | 26.465 | 50 | 6.077 | 35 | 63.205 | 5 | 停机
11 | 惠州深能源丰达电力有限公司 | 1号启动锅炉废气排放口 | 8174.956 | 0.096 | 0 | 50 | 3.693 | 35 | 35.682 | 10 | 停机
11 | 惠州深能源丰达电力有限公司 | 2号启动锅炉废气排放口 | 0 | 0 | 156.705 | 50 | 13.522 | 35 | 190.611 | 10 | 停机
12 | 广东惠州天然气发电有限公司 | 2号发电机组烟囱 | 0 | 0 | 17.942 | 50 | - | - | - | - | 停机
12 | 广东惠州天然气发电有限公司 | 1号发电机组烟囱 | 0 | 0 | 347.601 | 50 | - | - | - | - | 停机
12 | 广东惠州天然气发电有限公司 | 3号发电机组烟囱 | 0 | 0 | 96.386 | 50 | - | - | - | - | 停机
12 | 广东惠州天然气发电有限公司 | 4号发电机组烟囱 | -340943.04 | -3.946 | 0 | 50 | - | - | - | - | 停机
12 | 广东惠州天然气发电有限公司 | 5号发电机组烟囱 | 421044.48 | 4.873 | 46.156 | 50 | - | - | - | - | 停机
12 | 广东惠州天然气发电有限公司 | 6号发电机组烟囱 | -391711.68 | -4.534 | 0 | 50 | - | - | - | - | 停机
12 | 广东惠州天然气发电有限公司 | 7号快速启动锅炉废气排放口 | 947368.73 | 10.96 | 31.44 | 100 | - | - | - | - | 正常
13 | 宝武镁业（惠州）有限公司 | 工业窑炉燃烧废气排放口 | 189.481 | 0.002 | 0 | - | 0 | - | 0 | 200 | 停机
14 | 惠州塔牌水泥有限公司 | 二线窑尾 | 243831.906 | 2.822 | 74.378 | 320 | 180.217 | 100 | 8.492 | 20 | 停机
14 | 惠州塔牌水泥有限公司 | 一线窑头 | 295657.969 | 3.422 | - | - | - | - | 0 | 20 | 停机
14 | 惠州塔牌水泥有限公司 | 一线窑尾 | 0 | 0 | 317.892 | 320 | 132.448 | 100 | 18.543 | 20 | 停机
14 | 惠州塔牌水泥有限公司 | 二线窑头 | 187295.938 | 2.168 | - | - | - | - | 0 | 20 | 停机
15 | 南亚塑胶工业(惠州)有限公司 | 1#锅炉烟气排放口（A1） | 824948.7 | 34372.862 | 13.027 | 50 | 9 | 35 | 0.43 | 10 | 正常
15 | 南亚塑胶工业(惠州)有限公司 | 3#粉尘排放口（C3） | 6017.64 | 0.07 | - | - | - | - | 0 | 10 | 停机
15 | 南亚塑胶工业(惠州)有限公司 | 2#锅炉烟气排放口（A2） | 142322.028 | 5930.084 | 4.76 | 150 | - | - | - | - | 停机
16 | 广东惠州平海发电厂有限公司 | 1号锅炉废气排放口 | 927132.542 | 10.823 | 0 | 100 | 0 | 50 | 0 | 20 | 停机
16 | 广东惠州平海发电厂有限公司 | 2号锅炉废气排放口 | 51630317.022 | 609.221 | 37.877 | 100 | 25.238 | 50 | 3.673 | 20 | 正常
17 | 艾杰旭显示玻璃（惠州）有限公司 | 四期炉窑废气排放口 | 390940.062 | 4.525 | 155.272 | 400 | 6.805 | 200 | 0.643 | 30 | 正常
17 | 艾杰旭显示玻璃（惠州）有限公司 | 一期熔窑废气排放口 | 483260.906 | 5.593 | 132.478 | 400 | 1.168 | 400 | 0.28 | 30 | 正常
17 | 艾杰旭显示玻璃（惠州）有限公司 | 三期熔窑废气排放口 | 877643.75 | 10.158 | 124.482 | 400 | 1.373 | 200 | 3.416 | 30 | 正常
17 | 艾杰旭显示玻璃（惠州）有限公司 | 二期熔窑废气排放口 | 337203.75 | 3.903 | 158.283 | 400 | 1.942 | 200 | 1.136 | 30 | 正常
18 | 中海油惠州石化有限公司 | 燃油燃气锅炉烟囱 | 939851.125 | 10.878 | 134.382 | 200 | 2.261 | 200 | 1.588 | 30 | 正常
18 | 中海油惠州石化有限公司 | 燃油燃气锅炉烟囱 2 | 863245.375 | 9.991 | 53.357 | 200 | 2.942 | 200 | 5.206 | 30 | 正常
18 | 中海油惠州石化有限公司 | 硫磺（1）排气筒 | 120814.734 | 1.398 | 28.792 | - | 17.56 | 100 | - | - | 正常
18 | 中海油惠州石化有限公司 | 蜡油加裂排气筒 | 1192771.625 | 13.805 | 54.456 | 100 | - | - | - | - | 正常
18 | 中海油惠州石化有限公司 | 煤柴油加裂排气筒 | 815492.188 | 9.439 | 42.298 | 100 | - | - | - | - | 正常
18 | 中海油惠州石化有限公司 | 制氢（1）排气筒 | 3781522 | 43.768 | 81.628 | 100 | - | - | - | - | 正常
18 | 中海油惠州石化有限公司 | 制氢（2）排气筒 | 4189993.75 | 48.495 | 57.376 | 100 | - | - | - | - | 正常
18 | 中海油惠州石化有限公司 | 重整（I）排气筒 | 4734647.5 | 54.799 | 62.654 | 100 | - | - | - | - | 正常
18 | 中海油惠州石化有限公司 | 芳烃联合（1）排气筒 | 6237329 | 72.191 | 49.658 | 100 | - | - | - | - | 正常
18 | 中海油惠州石化有限公司 | 芳烃联合（2）排气筒 | 2312917 | 26.77 | 41.266 | 100 | - | - | - | - | 正常
18 | 中海油惠州石化有限公司 | 芳烃联合2排气筒 | 1728937.875 | 20.011 | 52.282 | 100 | - | - | - | - | 正常
18 | 中海油惠州石化有限公司 | 焦化（1）排气筒 | 1096840.25 | 12.695 | 66.822 | 100 | - | - | - | - | 正常
18 | 中海油惠州石化有限公司 | 焦化（2）排气筒 | 1810353.75 | 20.953 | 61.925 | 100 | - | - | - | - | 正常
18 | 中海油惠州石化有限公司 | 催化裂化（1）排气筒 | 3873231.25 | 161384.656 | 53.439 | 100 | 0.512 | 50 | 9.544 | 30 | 正常
18 | 中海油惠州石化有限公司 | 煅烧焦烟囱 | - | - | - | - | - | - | 0 | 10 | 停机
18 | 中海油惠州石化有限公司 | 常减压（1）烟囱 | 3782890.75 | 43.784 | 29.147 | 100 | - | - | - | - | 正常
18 | 中海油惠州石化有限公司 | 3#燃油燃气锅炉烟道 | 1804900.625 | 20.89 | 40.658 | 100 | 2.028 | 50 | 1.505 | 20 | 正常
18 | 中海油惠州石化有限公司 | 航煤加氢129排气筒 | 279503.688 | 3.235 | 22.209 | 100 | - | - | - | - | 正常
18 | 中海油惠州石化有限公司 | 硫磺（II）134排气筒 | 2194427.25 | 25.398 | - | - | 10.538 | 100 | - | - | 正常
18 | 中海油惠州石化有限公司 | 催化裂化（II）123排气筒 | 14293505 | 165.434 | 50.288 | 100 | 3.131 | 50 | 6.053 | 30 | 正常
18 | 中海油惠州石化有限公司 | 渣油加氢133排气筒 | 1442098 | 16.691 | 49.282 | 100 | - | - | - | - | 正常
18 | 中海油惠州石化有限公司 | 常减压（II）121排气筒 | 2351203.5 | 27.213 | 48.234 | 100 | 11.748 | 50 | 0.48 | 20 | 正常
18 | 中海油惠州石化有限公司 | 重整（II）127排气筒 | 2873694.5 | 33.26 | 70.304 | 100 | 1.391 | 50 | 0.625 | 20 | 正常
18 | 中海油惠州石化有限公司 | 煤制氢硫磺排气筒 | 397331.969 | 4.599 | - | - | 2.757 | 100 | - | - | 正常
18 | 中海油惠州石化有限公司 | 煤制氢蒸汽过热炉排气筒 | - | - | 0 | 100 | - | - | - | - | 停机
18 | 中海油惠州石化有限公司 | 燃气轮机排气筒 | 4249058 | 49.179 | 26.279 | 50 | 0.337 | 35 | 1.098 | 5 | 正常
18 | 中海油惠州石化有限公司 | 高压加氢裂化装置（II）加热炉排气 | 1508347 | 17.458 | 44.124 | 100 | 0.926 | 50 | 0.163 | 20 | 正常
18 | 中海油惠州石化有限公司 | 丙烯酸及酯废水焚烧炉排气筒 | 408713.75 | 4.73 | 78.413 | 300 | 1.283 | 100 | 2.722 | 30 | 正常
18 | 中海油惠州石化有限公司 | 重整（Ⅲ）排气筒 | 5677931.5 | 65.764 | 36.029 | 100 | 2.541 | 50 | 0.082 | 20 | 正常
18 | 中海油惠州石化有限公司 | 芳烃联合（Ⅱ）排气筒 | 6131261 | 70.964 | 45.31 | 100 | 0.607 | 50 | 0.049 | 20 | 正常
19 | 中海壳牌石油化工有限公司 | UT1装置燃油锅炉F-8105/06/07/08排气筒 | 10431385 | 122.11 | 74.97 | 200 | 32.47 | 200 | 8.67 | 30 | 正常
19 | 中海壳牌石油化工有限公司 | UT2装置辅助蒸汽锅炉B-401A排气筒 | 2253360 | 26.08 | 140.52 | 200 | 41.27 | 200 | 10.82 | 30 | 正常
19 | 中海壳牌石油化工有限公司 | UT2装置辅助蒸汽锅炉B-401C-1#排气筒 | 1477400 | 17.09 | 59.89 | 200 | 42.34 | 200 | 14.1 | 30 | 正常
19 | 中海壳牌石油化工有限公司 | UT2装置辅助蒸汽锅炉B-401C-2#排气筒 | 901072.396 | 10.882 | 70.258 | 200 | 38.884 | 200 | 14.372 | 30 | 正常
19 | 中海壳牌石油化工有限公司 | UT2装置辅助蒸汽锅炉B-401D排气筒 | 2812908.5 | 35.51 | 54.72 | 100 | 4.56 | 35 | 0.74 | 5 | 正常
19 | 中海壳牌石油化工有限公司 | SMPO2装置废液焚烧炉A-9302排气筒 | 891526.75 | 10.31 | 74.73 | 300 | 2.69 | 100 | 3.56 | 30 | 正常
19 | 中海壳牌石油化工有限公司 | UT1装置固废焚烧炉F-9401排气筒 | 2083.3 | 0.02 | 91.14 | 300 | 97.28 | 100 | 7.61 | 30 | 停机
19 | 中海壳牌石油化工有限公司 | UT1装置污水处理场废气处理设施A-9230排气筒 | 1001758.19 | 11.59 | - | - | - | - | - | - | 正常
19 | 中海壳牌石油化工有限公司 | UT1装置废液焚烧炉A-9301排气筒 | 2728243.75 | 31.58 | 136.5 | 300 | 3.23 | 200 | 1.68 | 30 | 正常
19 | 中海壳牌石油化工有限公司 | LOP2装置裂解炉F-190排气筒 | 2170902.75 | 25.12 | 68.96 | 100 | - | - | - | - | 正常
19 | 中海壳牌石油化工有限公司 | UT1装置燃气轮机GT-8161排气筒 | 10941925 | 126.64 | 74.39 | 120 | 1.98 | 100 | 2.36 | 10 | 正常
19 | 中海壳牌石油化工有限公司 | SMPO1装置热油炉F-5301A/B/C排气筒 | 7563723.5 | 87.54 | 60.59 | 100 | 0.53 | 50 | 0.94 | 20 | 正常
19 | 中海壳牌石油化工有限公司 | UT2装置燃气轮机GT-201排气筒 | 19682600 | 227.8 | 31.39 | 50 | - | - | - | - | 正常
19 | 中海壳牌石油化工有限公司 | POD2装置废液焚烧炉A-2962排气筒 | 105068.3 | 1.22 | 54.38 | 300 | 0.01 | 100 | 0.76 | 30 | 正常
19 | 中海壳牌石油化工有限公司 | SMPO2装置热油炉F-5301A/B/C排气筒 | 8004040 | 92.63 | 48.56 | 100 | 0 | 50 | 3.51 | 20 | 正常
19 | 中海壳牌石油化工有限公司 | LOP1装置裂解炉F-1100排气筒 | 1389488.88 | 16.08 | 69.95 | 100 | - | - | - | - | 正常
19 | 中海壳牌石油化工有限公司 | UT2装置辅助蒸汽锅炉B-401B-1#排气筒 | 928742 | 10.74 | 20.87 | 200 | 66.62 | 200 | 13.85 | 30 | 正常
19 | 中海壳牌石油化工有限公司 | UT2装置辅助蒸汽锅炉B-401B-2#排气筒 | 907900 | 10.5 | 59.37 | 200 | 67.45 | 200 | 6.36 | 30 | 正常
20 | 光大环保能源（龙门）有限公司 | 一号废气排放口 | 1962085.63 | 22.71 | 89.087 | 200 | 16.194 | 50 | 3.14 | 10 | 正常
20 | 光大环保能源（龙门）有限公司 | 二号废气排放口 | 1472353.75 | 17.04 | 128.189 | 200 | 44.734 | 50 | 1.852 | 10 | 正常
21 | 惠州绿色动力再生能源有限公司 | 焚烧废气排放口3# | 29865.06 | 0.35 | 94.999 | 250 | 0 | 80 | 6.184 | 20 | 停机
21 | 惠州绿色动力再生能源有限公司 | 焚烧废气排放口4# | 2829370.5 | 32.75 | 76.682 | 250 | 3.193 | 80 | 2.153 | 20 | 正常
21 | 惠州绿色动力再生能源有限公司 | 焚烧废气排放口1# | 2853096.5 | 33.02 | 76.374 | 250 | 8.946 | 80 | 0.925 | 20 | 正常
21 | 惠州绿色动力再生能源有限公司 | 焚烧废气排放口2# | 0 | 0 | 383.004 | 250 | 0 | 80 | 91.978 | 20 | 停机
22 | 三菱化学化工原料（惠州）有限公司 | 废气排放口 | 3313065.75 | 38.346 | 22.466 | 100 | 0.891 | 50 | 3.379 | 20 | 正常
23 | 惠州李长荣橡胶有限公司 | RTO | 3328998.75 | 39.129 | 8.257 | 100 | 1.4193 | 50 | 9.852 | 20 | 正常
24 | 惠州绿色动力环保有限公司 | 焚烧废气排放口#1 | 1704278.75 | 19.725 | 77.015 | 250 | 7.499 | 80 | 3.915 | 20 | 正常
24 | 惠州绿色动力环保有限公司 | 焚烧废气排放口#2 | 0 | 0 | 3.899 | 250 | 0.051 | 80 | 0.556 | 20 | 停机
24 | 惠州绿色动力环保有限公司 | 焚烧废气排放口#3 | 1703602.375 | 19.718 | 76.439 | 250 | 12.011 | 80 | 2.863 | 20 | 正常
25 | 国能（惠州）热电有限责任公司 | 1、2号机组烟囱排放口 | 33478950.118 | 404.335 | 34.56 | 100 | 23.706 | 50 | 1.182 | 20 | 停机
25 | 国能（惠州）热电有限责任公司 | 3号机组烟囱排放口 | 23389.24 | 0.276 | 0 | 50 | - | - | - | - | 停机
25 | 国能（惠州）热电有限责任公司 | 4号机组烟囱排放口 | 2291202.25 | 27.215 | 0.057 | 50 | - | - | - | - | 停机
26 | 华润水泥（惠州）有限公司 | 总排放口 | 8596339.8 | 99.495 | 26.121 | 320 | 2.434 | 100 | 2.358 | 20 | 正常
26 | 华润水泥（惠州）有限公司 | 窑头 | 5806418.304 | 67.204 | - | - | - | - | 2.744 | 20 | 正常