## Sheet1
监测日期：2026-02-19
序号 | 企业名称 | 监控点名称 | 烟气量(M3) | 烟气流量（M3/s） | 氮氧化物(mg/M3) |  | 二氧化硫(mg/M3) |  | 烟尘(mg/M3) |  | 生产状态
[5 empty] | 浓度 | 限值 | 浓度 | 限值 | 浓度 | 限值
1 | 惠州市光大水泥企业有限公司光华水泥厂 | A线窑尾 | 201624.906 | 2.334 | 0 | 320 | 2.305 | 100 | 0.481 | 20 | 停机
1 | 惠州市光大水泥企业有限公司光华水泥厂 | B线窑尾 | 1204843.375 | 13.945 | 0 | 320 | 2.921 | 100 | 0.541 | 20 | 停机
1 | 惠州市光大水泥企业有限公司光华水泥厂 | A线窑头烟囱 | 382991.5 | 4.433 | - | - | - | - | 0 | 20 | 停机
1 | 惠州市光大水泥企业有限公司光华水泥厂 | B线窑头烟囱 | 671707.625 | 7.774 | - | - | - | - | 0 | 20 | 停机
2 | 广东展宏钢铁有限公司 | 电炉废气排放口 | 368524.406 | 15355.183 | - | - | - | - | 0.101 | 15 | 停机
2 | 广东展宏钢铁有限公司 | 电炉废气排放口#2 | 559197.5 | 23299.896 | - | - | - | - | 0.164 | 15 | 停机
3 | 惠州固力水泥集团有限公司博罗分公司 | 排放口（窑头） | - | - | - | - | - | - | 0 | 20 | 停机
3 | 惠州固力水泥集团有限公司博罗分公司 | 总排放口（窑尾） | - | - | 0 | 320 | 0 | 100 | 0 | 20 | 停机
4 | 惠州东江威立雅环境服务有限公司 | 焚烧炉废气排放口 | 725021.188 | 8.391 | 99.804 | 250 | 9.264 | 80 | 1.924 | 20 | 正常
5 | 惠州福和纸业有限公司 | 锅炉废气排放口1# | 209390.4 | 2.424 | 1.76 | 50 | 0 | 35 | 0.32 | 10 | 停机
5 | 惠州福和纸业有限公司 | 锅炉废气排放口2# | 0 | 0 | 1.09 | 150 | 0 | 50 | 0 | 20 | 停机
6 | 惠州市光大水泥企业有限公司 | A线旋窑窑尾处理后排口 | 430552.625 | 4.983 | 0.502 | 320 | 63.728 | 100 | 27.198 | 20 | 停机
6 | 惠州市光大水泥企业有限公司 | B线旋窑窑尾处理后排口 | 959223 | 11.102 | 0.859 | 320 | 1.14 | 100 | 8.447 | 20 | 停机
6 | 惠州市光大水泥企业有限公司 | A线窑头烟窗 | 135551.766 | 1.569 | - | - | - | - | 0 | 20 | 停机
6 | 惠州市光大水泥企业有限公司 | B线窑头烟窗 | 0 | 0 | - | - | - | - | 0 | 20 | 停机
7 | 惠州广惠能源有限公司 | 焚烧炉烟气排放口3# | 3220442.5 | 37.586 | 88.975 | 200 | 17.659 | 50 | 5.833 | 10 | 正常
7 | 惠州广惠能源有限公司 | 焚烧炉烟气排放口2# | 3087123 | 36.033 | 86.842 | 200 | 13.802 | 50 | 5.127 | 10 | 正常
7 | 惠州广惠能源有限公司 | 焚烧炉烟气排放口1# | 2916787.5 | 34.32 | 84.69 | 200 | 6.109 | 50 | 4.823 | 10 | 正常
8 | 光大环保能源（博罗）有限公司 | 3# | 989674.06 | 11.95 | 109.504 | 250 | 17.358 | 80 | 4.355 | 20 | 正常
8 | 光大环保能源（博罗）有限公司 | 1# | 1103206.25 | 12.77 | 110.543 | 250 | 1.446 | 80 | 3.013 | 20 | 正常
8 | 光大环保能源（博罗）有限公司 | 2# | 997137.88 | 11.54 | 111.786 | 250 | 18.104 | 80 | 4.709 | 20 | 正常
8 | 光大环保能源（博罗）有限公司 | 4# | 3106148 | 35.95 | 110.65 | 250 | 13.091 | 80 | 1.445 | 20 | 正常
9 | 光大环保能源（惠东）有限公司 | #3烟囱 | 1903699.375 | 22.034 | 95.689 | 200 | 10.897 | 50 | 4.473 | 10 | 正常
9 | 光大环保能源（惠东）有限公司 | #1烟囱 | 1417782.125 | 16.41 | 98.935 | 200 | 6.465 | 50 | 2.893 | 10 | 正常
9 | 光大环保能源（惠东）有限公司 | #2烟囱 | 1462484.625 | 16.927 | 96.655 | 200 | 10.166 | 50 | 3.54 | 10 | 正常
10 | 惠州市瑞能热力有限公司 | FQ-00622锅炉废气排放口 | 241729.92 | 2.798 | 0.51 | 200 | 0.52 | 35 | 0.91 | 10 | 停机
10 | 惠州市瑞能热力有限公司 | 锅炉废气排放口2# | 17280 | 0.2 | 0.86 | 150 | - | - | - | - | 停机
11 | 惠州深能源丰达电力有限公司 | 1号机废气排放口 | 854707.375 | 9.892 | 0.585 | 50 | 0.181 | 35 | 8.089 | 5 | 停机
11 | 惠州深能源丰达电力有限公司 | 2号机废气排放口 | 2110439.75 | 24.426 | 9999.999 | 50 | 99999.992 | 35 | 9999.9 | 5 | 停机
11 | 惠州深能源丰达电力有限公司 | 5号机组废气排放口 | 1795.563 | 0.022 | 12.689 | 50 | 0.869 | 35 | 13.237 | 5 | 停机
11 | 惠州深能源丰达电力有限公司 | 6号机组废气排放口 | 0 | 0 | 29.381 | 50 | 2.322 | 35 | 38.121 | 5 | 停机
11 | 惠州深能源丰达电力有限公司 | 1号启动锅炉废气排放口 | 8856.752 | 0.11 | 0 | 50 | 13.647 | 35 | 56.765 | 10 | 停机
11 | 惠州深能源丰达电力有限公司 | 2号启动锅炉废气排放口 | 0 | 0 | 267.745 | 50 | 10.532 | 35 | 101.608 | 10 | 停机
12 | 广东惠州天然气发电有限公司 | 2号发电机组烟囱 | 0 | 0 | 5.272 | 50 | - | - | - | - | 停机
12 | 广东惠州天然气发电有限公司 | 1号发电机组烟囱 | 0 | 0 | 135.273 | 50 | - | - | - | - | 停机
12 | 广东惠州天然气发电有限公司 | 3号发电机组烟囱 | 0 | 0 | 61.553 | 50 | - | - | - | - | 停机
12 | 广东惠州天然气发电有限公司 | 4号发电机组烟囱 | -343198.08 | -3.972 | 0 | 50 | - | - | - | - | 停机
12 | 广东惠州天然气发电有限公司 | 5号发电机组烟囱 | 260703.36 | 3.017 | 0 | 50 | - | - | - | - | 停机
12 | 广东惠州天然气发电有限公司 | 6号发电机组烟囱 | -347509.44 | -4.022 | 0 | 50 | - | - | - | - | 停机
12 | 广东惠州天然气发电有限公司 | 7号快速启动锅炉废气排放口 | 859623.43 | 9.95 | 29.87 | 100 | - | - | - | - | 正常
13 | 宝武镁业（惠州）有限公司 | 工业窑炉燃烧废气排放口 | 91.36 | 0.002 | 0 | - | 0 | - | 0 | 200 | 停机
14 | 惠州塔牌水泥有限公司 | 二线窑尾 | 233276.406 | 2.7 | 39.968 | 320 | 47.844 | 100 | 4.204 | 20 | 停机
14 | 惠州塔牌水泥有限公司 | 一线窑头 | 297881.156 | 3.448 | - | - | - | - | 0 | 20 | 停机
14 | 惠州塔牌水泥有限公司 | 一线窑尾 | 5128.384 | 0.059 | 468.562 | 320 | 167.14 | 100 | 37.821 | 20 | 停机
14 | 惠州塔牌水泥有限公司 | 二线窑头 | 153707.062 | 1.779 | - | - | - | - | 0 | 20 | 停机
15 | 南亚塑胶工业(惠州)有限公司 | 1#锅炉烟气排放口（A1） | 920420.695 | 38350.862 | 15.034 | 50 | 10.861 | 35 | 0.43 | 10 | 正常
15 | 南亚塑胶工业(惠州)有限公司 | 3#粉尘排放口（C3） | 5286.069 | 0.061 | - | - | - | - | 0 | 10 | 停机
15 | 南亚塑胶工业(惠州)有限公司 | 2#锅炉烟气排放口（A2） | 144512.496 | 6021.354 | 0.04 | 150 | - | - | - | - | 停机
16 | 广东惠州平海发电厂有限公司 | 1号锅炉废气排放口 | 891953.473 | 10.618 | 0 | 100 | 0 | 50 | 0 | 20 | 停机
16 | 广东惠州平海发电厂有限公司 | 2号锅炉废气排放口 | 51266900.072 | 606.014 | 38.85 | 100 | 23.334 | 50 | 3.453 | 20 | 正常
17 | 艾杰旭显示玻璃（惠州）有限公司 | 四期炉窑废气排放口 | 392393.875 | 4.542 | 150.451 | 400 | 6.727 | 200 | 0.631 | 30 | 正常
17 | 艾杰旭显示玻璃（惠州）有限公司 | 一期熔窑废气排放口 | 482796.312 | 5.588 | 127.807 | 400 | 1.112 | 400 | 0.275 | 30 | 正常
17 | 艾杰旭显示玻璃（惠州）有限公司 | 三期熔窑废气排放口 | 854134.75 | 9.886 | 129.482 | 400 | 1.403 | 200 | 3.699 | 30 | 正常
17 | 艾杰旭显示玻璃（惠州）有限公司 | 二期熔窑废气排放口 | 335979.5 | 3.889 | 145.765 | 400 | 1.846 | 200 | 1.109 | 30 | 正常
18 | 中海油惠州石化有限公司 | 燃油燃气锅炉烟囱 | 897783.562 | 10.391 | 124.398 | 200 | 1.316 | 200 | 1.574 | 30 | 正常
18 | 中海油惠州石化有限公司 | 燃油燃气锅炉烟囱 2 | 899459.062 | 10.41 | 55.096 | 200 | 1.995 | 200 | 5.117 | 30 | 正常
18 | 中海油惠州石化有限公司 | 硫磺（1）排气筒 | 122805.672 | 1.421 | 29.174 | - | 15.898 | 100 | - | - | 正常
18 | 中海油惠州石化有限公司 | 蜡油加裂排气筒 | 1185481 | 13.721 | 55.482 | 100 | - | - | - | - | 正常
18 | 中海油惠州石化有限公司 | 煤柴油加裂排气筒 | 796209.5 | 9.215 | 38.266 | 100 | - | - | - | - | 正常
18 | 中海油惠州石化有限公司 | 制氢（1）排气筒 | 3751073.5 | 43.415 | 83.971 | 100 | - | - | - | - | 正常
18 | 中海油惠州石化有限公司 | 制氢（2）排气筒 | 4147435.75 | 48.003 | 57.712 | 100 | - | - | - | - | 正常
18 | 中海油惠州石化有限公司 | 重整（I）排气筒 | 4718319.5 | 54.61 | 65.283 | 100 | - | - | - | - | 正常
18 | 中海油惠州石化有限公司 | 芳烃联合（1）排气筒 | 6082516.5 | 70.4 | 47.526 | 100 | - | - | - | - | 正常
18 | 中海油惠州石化有限公司 | 芳烃联合（2）排气筒 | 2241404 | 25.961 | 38.994 | 100 | - | - | - | - | 正常
18 | 中海油惠州石化有限公司 | 芳烃联合2排气筒 | 1753414.125 | 20.294 | 52.22 | 100 | - | - | - | - | 正常
18 | 中海油惠州石化有限公司 | 焦化（1）排气筒 | 1055196.125 | 12.222 | 0 | 100 | - | - | - | - | 正常
18 | 中海油惠州石化有限公司 | 焦化（2）排气筒 | 1794256.625 | 20.798 | 61.07 | 100 | - | - | - | - | 正常
18 | 中海油惠州石化有限公司 | 催化裂化（1）排气筒 | 3842274.75 | 160094.766 | 53.894 | 100 | 0.577 | 50 | 9.744 | 30 | 正常
18 | 中海油惠州石化有限公司 | 煅烧焦烟囱 | - | - | - | - | - | - | 0 | 10 | 停机
18 | 中海油惠州石化有限公司 | 常减压（1）烟囱 | 3629443.75 | 42.008 | 29.053 | 100 | - | - | - | - | 正常
18 | 中海油惠州石化有限公司 | 3#燃油燃气锅炉烟道 | 1751910.5 | 20.277 | 42.369 | 100 | 2.959 | 50 | 1.172 | 20 | 正常
18 | 中海油惠州石化有限公司 | 航煤加氢129排气筒 | 270605.719 | 3.132 | 23.814 | 100 | - | - | - | - | 正常
18 | 中海油惠州石化有限公司 | 硫磺（II）134排气筒 | 2202763.25 | 25.495 | - | - | 9.984 | 100 | - | - | 正常
18 | 中海油惠州石化有限公司 | 催化裂化（II）123排气筒 | 14443533 | 167.17 | 52.165 | 100 | 3.526 | 50 | 5.623 | 30 | 正常
18 | 中海油惠州石化有限公司 | 渣油加氢133排气筒 | 1395177.875 | 16.148 | 43.751 | 100 | - | - | - | - | 正常
18 | 中海油惠州石化有限公司 | 常减压（II）121排气筒 | 2239902.75 | 25.925 | 48.76 | 100 | 10.742 | 50 | 0.46 | 20 | 正常
18 | 中海油惠州石化有限公司 | 重整（II）127排气筒 | 2851574.5 | 33.004 | 69.703 | 100 | 0.999 | 50 | 0.642 | 20 | 正常
18 | 中海油惠州石化有限公司 | 煤制氢硫磺排气筒 | 372711.688 | 4.314 | - | - | 1.398 | 100 | - | - | 正常
18 | 中海油惠州石化有限公司 | 煤制氢蒸汽过热炉排气筒 | - | - | 0 | 100 | - | - | - | - | 停机
18 | 中海油惠州石化有限公司 | 燃气轮机排气筒 | 4287382.5 | 49.66 | 27.262 | 50 | 0.21 | 35 | 1.104 | 5 | 正常
18 | 中海油惠州石化有限公司 | 高压加氢裂化装置（II）加热炉排气 | 1449170 | 16.773 | 42.981 | 100 | 1.022 | 50 | 0.163 | 20 | 正常
18 | 中海油惠州石化有限公司 | 丙烯酸及酯废水焚烧炉排气筒 | 427320.844 | 4.946 | 82.552 | 300 | 1.46 | 100 | 2.671 | 30 | 正常
18 | 中海油惠州石化有限公司 | 重整（Ⅲ）排气筒 | 5696208 | 65.928 | 36.367 | 100 | 1.636 | 50 | 0.08 | 20 | 正常
18 | 中海油惠州石化有限公司 | 芳烃联合（Ⅱ）排气筒 | 5898160 | 68.266 | 45.264 | 100 | 0.516 | 50 | 0.044 | 20 | 正常
19 | 中海壳牌石油化工有限公司 | UT1装置燃油锅炉F-8105/06/07/08排气筒 | 10187633 | 119.32 | 85.53 | 200 | 21.7 | 200 | 9.43 | 30 | 正常
19 | 中海壳牌石油化工有限公司 | UT2装置辅助蒸汽锅炉B-401A排气筒 | 2317760 | 26.82 | 141.86 | 200 | 35.83 | 200 | 13.47 | 30 | 正常
19 | 中海壳牌石油化工有限公司 | UT2装置辅助蒸汽锅炉B-401C-1#排气筒 | 1474360 | 17.06 | 59.67 | 200 | 41.79 | 200 | 12.36 | 30 | 正常
19 | 中海壳牌石油化工有限公司 | UT2装置辅助蒸汽锅炉B-401C-2#排气筒 | 932554.154 | 10.794 | 68.322 | 200 | 38.654 | 200 | 13.189 | 30 | 正常
19 | 中海壳牌石油化工有限公司 | UT2装置辅助蒸汽锅炉B-401D排气筒 | 3192948.75 | 36.95 | 59.58 | 100 | 4.76 | 35 | 0.74 | 5 | 正常
19 | 中海壳牌石油化工有限公司 | SMPO2装置废液焚烧炉A-9302排气筒 | 827143.87 | 10.01 | 73.72 | 300 | 1.95 | 100 | 3.52 | 30 | 正常
19 | 中海壳牌石油化工有限公司 | UT1装置固废焚烧炉F-9401排气筒 | 2126.58 | 0.02 | 69.96 | 300 | 104.57 | 100 | 8.21 | 30 | 停机
19 | 中海壳牌石油化工有限公司 | UT1装置污水处理场废气处理设施A-9230排气筒 | 1007971.5 | 11.67 | - | - | - | - | - | - | 正常
19 | 中海壳牌石油化工有限公司 | UT1装置废液焚烧炉A-9301排气筒 | 2776978 | 32.14 | 131.61 | 300 | 2.5 | 200 | 1.71 | 30 | 正常
19 | 中海壳牌石油化工有限公司 | LOP2装置裂解炉F-190排气筒 | 2148559.5 | 24.86 | 71.59 | 100 | - | - | - | - | 正常
19 | 中海壳牌石油化工有限公司 | UT1装置燃气轮机GT-8161排气筒 | 10897866 | 126.13 | 74.46 | 120 | 1.93 | 100 | 2.35 | 10 | 正常
19 | 中海壳牌石油化工有限公司 | SMPO1装置热油炉F-5301A/B/C排气筒 | 7546351 | 87.34 | 61.11 | 100 | 0 | 50 | 0.96 | 20 | 正常
19 | 中海壳牌石油化工有限公司 | UT2装置燃气轮机GT-201排气筒 | 19137600 | 221.5 | 23.43 | 50 | - | - | - | - | 正常
19 | 中海壳牌石油化工有限公司 | POD2装置废液焚烧炉A-2962排气筒 | 105797.9 | 1.22 | 73.16 | 300 | 0.01 | 100 | 0.75 | 30 | 正常
19 | 中海壳牌石油化工有限公司 | SMPO2装置热油炉F-5301A/B/C排气筒 | 7732790 | 93.39 | 49.08 | 100 | 0 | 50 | 2.05 | 20 | 正常
19 | 中海壳牌石油化工有限公司 | LOP1装置裂解炉F-1100排气筒 | 1389629.5 | 16.08 | 72.81 | 100 | - | - | - | - | 正常
19 | 中海壳牌石油化工有限公司 | UT2装置辅助蒸汽锅炉B-401B-1#排气筒 | 952555 | 11.02 | 21.84 | 200 | 63.71 | 200 | 13.14 | 30 | 正常
19 | 中海壳牌石油化工有限公司 | UT2装置辅助蒸汽锅炉B-401B-2#排气筒 | 990179 | 11.46 | 59.21 | 200 | 62.58 | 200 | 5.47 | 30 | 正常
20 | 光大环保能源（龙门）有限公司 | 一号废气排放口 | 1928896.5 | 22.33 | 97.405 | 200 | 14.383 | 50 | 1.871 | 10 | 正常
20 | 光大环保能源（龙门）有限公司 | 二号废气排放口 | 1448907.25 | 16.77 | 133.054 | 200 | 43.72 | 50 | 1.86 | 10 | 正常
21 | 惠州绿色动力再生能源有限公司 | 焚烧废气排放口3# | 29976.41 | 0.35 | 123.961 | 250 | 0 | 80 | 8.396 | 20 | 停机
21 | 惠州绿色动力再生能源有限公司 | 焚烧废气排放口4# | 2772207.75 | 32.09 | 76.858 | 250 | 5.113 | 80 | 2.363 | 20 | 正常
21 | 惠州绿色动力再生能源有限公司 | 焚烧废气排放口1# | 2730507.75 | 31.6 | 72.631 | 250 | 8.069 | 80 | 1.057 | 20 | 正常
21 | 惠州绿色动力再生能源有限公司 | 焚烧废气排放口2# | 0 | 0 | 299.481 | 250 | 0 | 80 | 86.184 | 20 | 停机
22 | 三菱化学化工原料（惠州）有限公司 | 废气排放口 | 3261318.5 | 37.747 | 22.398 | 100 | 1.038 | 50 | 3.311 | 20 | 正常
23 | 惠州李长荣橡胶有限公司 | RTO | 3271054.25 | 38.583 | 8.8 | 100 | 1.3153 | 50 | 10.661 | 20 | 正常
24 | 惠州绿色动力环保有限公司 | 焚烧废气排放口#1 | 1675007.5 | 19.387 | 76.402 | 250 | 6.145 | 80 | 4.169 | 20 | 正常
24 | 惠州绿色动力环保有限公司 | 焚烧废气排放口#2 | 0 | 0 | 3.207 | 250 | 0 | 80 | 0.582 | 20 | 停机
24 | 惠州绿色动力环保有限公司 | 焚烧废气排放口#3 | 1736683.875 | 20.1 | 76.632 | 250 | 13.83 | 80 | 3.808 | 20 | 正常
25 | 国能（惠州）热电有限责任公司 | 1、2号机组烟囱排放口 | 30648916.937 | 354.733 | 33.095 | 100 | 22.965 | 50 | 0.884 | 20 | 停机
25 | 国能（惠州）热电有限责任公司 | 3号机组烟囱排放口 | 47578.871 | 0.565 | 0 | 50 | - | - | - | - | 停机
25 | 国能（惠州）热电有限责任公司 | 4号机组烟囱排放口 | 2772313.25 | 32.631 | 0.572 | 50 | - | - | - | - | 停机
26 | 华润水泥（惠州）有限公司 | 总排放口 | 8040947.468 | 97.113 | 33.129 | 320 | 0.564 | 100 | 2.051 | 20 | 正常
26 | 华润水泥（惠州）有限公司 | 窑头 | 5758759.191 | 66.652 | - | - | - | - | 3.322 | 20 | 正常