## Sheet1
监测日期：2026-02-20
序号 | 企业名称 | 监控点名称 | 烟气量(M3) | 烟气流量（M3/s） | 氮氧化物(mg/M3) |  | 二氧化硫(mg/M3) |  | 烟尘(mg/M3) |  | 生产状态
[5 empty] | 浓度 | 限值 | 浓度 | 限值 | 浓度 | 限值
1 | 惠州市光大水泥企业有限公司光华水泥厂 | A线窑尾 | 405621.031 | 4.695 | 0 | 320 | 2.321 | 100 | 0.392 | 20 | 停机
1 | 惠州市光大水泥企业有限公司光华水泥厂 | B线窑尾 | 1122675.125 | 12.994 | 0 | 320 | 2.964 | 100 | 0.575 | 20 | 停机
1 | 惠州市光大水泥企业有限公司光华水泥厂 | A线窑头烟囱 | 54117.191 | 0.626 | - | - | - | - | 0 | 20 | 停机
1 | 惠州市光大水泥企业有限公司光华水泥厂 | B线窑头烟囱 | 304093.406 | 3.52 | - | - | - | - | 0 | 20 | 停机
2 | 广东展宏钢铁有限公司 | 电炉废气排放口 | 353219.406 | 14717.476 | - | - | - | - | 0.112 | 15 | 停机
2 | 广东展宏钢铁有限公司 | 电炉废气排放口#2 | 530596.062 | 22108.17 | - | - | - | - | 0.192 | 15 | 停机
3 | 惠州固力水泥集团有限公司博罗分公司 | 排放口（窑头） | - | - | - | - | - | - | 0 | 20 | 停机
3 | 惠州固力水泥集团有限公司博罗分公司 | 总排放口（窑尾） | - | - | 0 | 320 | 0 | 100 | 0 | 20 | 停机
4 | 惠州东江威立雅环境服务有限公司 | 焚烧炉废气排放口 | 627980.938 | 7.268 | 114.831 | 250 | 10.104 | 80 | 1.961 | 20 | 正常
5 | 惠州福和纸业有限公司 | 锅炉废气排放口1# | 168125.76 | 1.946 | 1.54 | 50 | 0 | 35 | 0.45 | 10 | 停机
5 | 惠州福和纸业有限公司 | 锅炉废气排放口2# | 0 | 0 | 4.74 | 150 | 0 | 50 | 0 | 20 | 停机
6 | 惠州市光大水泥企业有限公司 | A线旋窑窑尾处理后排口 | 404581.656 | 4.683 | 0.869 | 320 | 70.09 | 100 | 21.898 | 20 | 停机
6 | 惠州市光大水泥企业有限公司 | B线旋窑窑尾处理后排口 | 724157.062 | 8.381 | 0.4 | 320 | 0.541 | 100 | 0.945 | 20 | 停机
6 | 惠州市光大水泥企业有限公司 | A线窑头烟窗 | 305983.906 | 3.541 | - | - | - | - | 0 | 20 | 停机
6 | 惠州市光大水泥企业有限公司 | B线窑头烟窗 | 0 | 0 | - | - | - | - | 0 | 20 | 停机
7 | 惠州广惠能源有限公司 | 焚烧炉烟气排放口3# | 3076663.5 | 35.911 | 91.912 | 200 | 16.26 | 50 | 5.866 | 10 | 正常
7 | 惠州广惠能源有限公司 | 焚烧炉烟气排放口2# | 3094536.25 | 36.108 | 84.855 | 200 | 14.927 | 50 | 5.236 | 10 | 正常
7 | 惠州广惠能源有限公司 | 焚烧炉烟气排放口1# | 2891423 | 33.71 | 82.043 | 200 | 7.863 | 50 | 4.938 | 10 | 正常
8 | 光大环保能源（博罗）有限公司 | 3# | 1023987.19 | 11.85 | 112.347 | 250 | 12.096 | 80 | 4.081 | 20 | 正常
8 | 光大环保能源（博罗）有限公司 | 1# | 1080649.13 | 12.51 | 109.794 | 250 | 0.361 | 80 | 3.134 | 20 | 正常
8 | 光大环保能源（博罗）有限公司 | 2# | 1001209.13 | 11.59 | 111.869 | 250 | 15.981 | 80 | 4.92 | 20 | 正常
8 | 光大环保能源（博罗）有限公司 | 4# | 3071315.75 | 35.55 | 112.96 | 250 | 14.9 | 80 | 1.423 | 20 | 正常
9 | 光大环保能源（惠东）有限公司 | #3烟囱 | 1859520.125 | 21.522 | 95.246 | 200 | 14.688 | 50 | 4.38 | 10 | 正常
9 | 光大环保能源（惠东）有限公司 | #1烟囱 | 1341388 | 15.525 | 90.91 | 200 | 7.896 | 50 | 2.874 | 10 | 正常
9 | 光大环保能源（惠东）有限公司 | #2烟囱 | 1369513.375 | 15.851 | 97.783 | 200 | 11.143 | 50 | 3.512 | 10 | 正常
10 | 惠州市瑞能热力有限公司 | FQ-00622锅炉废气排放口 | 158250.24 | 1.832 | 0.49 | 200 | 0.45 | 35 | 0.94 | 10 | 停机
10 | 惠州市瑞能热力有限公司 | 锅炉废气排放口2# | 20736 | 0.24 | 0.84 | 150 | - | - | - | - | 停机
11 | 惠州深能源丰达电力有限公司 | 1号机废气排放口 | 3715202.5 | 43 | 0.042 | 50 | 0 | 35 | 6.959 | 5 | 停机
11 | 惠州深能源丰达电力有限公司 | 2号机废气排放口 | 2601259.25 | 30.107 | 9999.999 | 50 | 99999.992 | 35 | 9999.9 | 5 | 停机
11 | 惠州深能源丰达电力有限公司 | 5号机组废气排放口 | 1533.109 | 0.018 | 21.724 | 50 | 1.819 | 35 | 23.018 | 5 | 停机
11 | 惠州深能源丰达电力有限公司 | 6号机组废气排放口 | 0 | 0 | 33.845 | 50 | 3.057 | 35 | 43.19 | 5 | 停机
11 | 惠州深能源丰达电力有限公司 | 1号启动锅炉废气排放口 | 7408.112 | 0.088 | 0 | 50 | 20.776 | 35 | 55.478 | 10 | 停机
11 | 惠州深能源丰达电力有限公司 | 2号启动锅炉废气排放口 | 0 | 0 | 54.458 | 50 | 2.671 | 35 | 116.111 | 10 | 停机
12 | 广东惠州天然气发电有限公司 | 2号发电机组烟囱 | 1149.12 | 47.88 | 6.696 | 50 | - | - | - | - | 停机
12 | 广东惠州天然气发电有限公司 | 1号发电机组烟囱 | 0 | 0 | 166.039 | 50 | - | - | - | - | 停机
12 | 广东惠州天然气发电有限公司 | 3号发电机组烟囱 | 9890544.96 | 114.474 | 7.254 | 50 | - | - | - | - | 正常
12 | 广东惠州天然气发电有限公司 | 4号发电机组烟囱 | -257074.56 | -2.975 | 0 | 50 | - | - | - | - | 停机
12 | 广东惠州天然气发电有限公司 | 5号发电机组烟囱 | 705093.12 | 8.161 | 1059.327 | 50 | - | - | - | - | 停机
12 | 广东惠州天然气发电有限公司 | 6号发电机组烟囱 | -293466.24 | -3.397 | 0 | 50 | - | - | - | - | 停机
12 | 广东惠州天然气发电有限公司 | 7号快速启动锅炉废气排放口 | 852775.7 | 10.3 | 29.56 | 100 | - | - | - | - | 正常
13 | 宝武镁业（惠州）有限公司 | 工业窑炉燃烧废气排放口 | 172.621 | 0.002 | 0 | - | 0 | - | 0 | 200 | 停机
14 | 惠州塔牌水泥有限公司 | 二线窑尾 | 171936.328 | 1.99 | 28.491 | 320 | 80.837 | 100 | 10.49 | 20 | 停机
14 | 惠州塔牌水泥有限公司 | 一线窑头 | 194058.812 | 2.246 | - | - | - | - | 0 | 20 | 停机
14 | 惠州塔牌水泥有限公司 | 一线窑尾 | 0 | 0 | 196.225 | 320 | 95.282 | 100 | 18.838 | 20 | 停机
14 | 惠州塔牌水泥有限公司 | 二线窑头 | 189798.422 | 2.197 | - | - | - | - | 0 | 20 | 停机
15 | 南亚塑胶工业(惠州)有限公司 | 1#锅炉烟气排放口（A1） | 864570.979 | 36023.791 | 9.392 | 50 | 4.4741 | 35 | 0.19 | 10 | 正常
15 | 南亚塑胶工业(惠州)有限公司 | 3#粉尘排放口（C3） | 3368.54 | 0.039 | - | - | - | - | 0 | 10 | 停机
15 | 南亚塑胶工业(惠州)有限公司 | 2#锅炉烟气排放口（A2） | 146960.273 | 6123.345 | 6.75 | 150 | - | - | - | - | 停机
16 | 广东惠州平海发电厂有限公司 | 1号锅炉废气排放口 | 901566.497 | 10.584 | 0 | 100 | 0 | 50 | 0 | 20 | 停机
16 | 广东惠州平海发电厂有限公司 | 2号锅炉废气排放口 | 51002341.433 | 602.625 | 37.476 | 100 | 24.616 | 50 | 3.574 | 20 | 正常
17 | 艾杰旭显示玻璃（惠州）有限公司 | 四期炉窑废气排放口 | 404691.844 | 4.684 | 149.73 | 400 | 6.244 | 200 | 0.599 | 30 | 正常
17 | 艾杰旭显示玻璃（惠州）有限公司 | 一期熔窑废气排放口 | 481833.344 | 5.577 | 130.612 | 400 | 1.146 | 400 | 0.281 | 30 | 正常
17 | 艾杰旭显示玻璃（惠州）有限公司 | 三期熔窑废气排放口 | 828693.062 | 9.591 | 128.76 | 400 | 1.391 | 200 | 3.942 | 30 | 正常
17 | 艾杰旭显示玻璃（惠州）有限公司 | 二期熔窑废气排放口 | 338711.969 | 3.92 | 158.26 | 400 | 2.002 | 200 | 1.142 | 30 | 正常
18 | 中海油惠州石化有限公司 | 燃油燃气锅炉烟囱 | 904211.438 | 10.465 | 122.335 | 200 | 1.307 | 200 | 1.565 | 30 | 正常
18 | 中海油惠州石化有限公司 | 燃油燃气锅炉烟囱 2 | 911862.25 | 10.554 | 53.57 | 200 | 1.988 | 200 | 5.146 | 30 | 正常
18 | 中海油惠州石化有限公司 | 硫磺（1）排气筒 | 121569.227 | 1.407 | 29.33 | - | 15.041 | 100 | - | - | 正常
18 | 中海油惠州石化有限公司 | 蜡油加裂排气筒 | 1169891.875 | 13.54 | 51.999 | 100 | - | - | - | - | 正常
18 | 中海油惠州石化有限公司 | 煤柴油加裂排气筒 | 794406.562 | 9.194 | 34.483 | 100 | - | - | - | - | 正常
18 | 中海油惠州石化有限公司 | 制氢（1）排气筒 | 3753944.5 | 43.448 | 81.369 | 100 | - | - | - | - | 正常
18 | 中海油惠州石化有限公司 | 制氢（2）排气筒 | 4122413.5 | 47.713 | 54.683 | 100 | - | - | - | - | 正常
18 | 中海油惠州石化有限公司 | 重整（I）排气筒 | 4697334.5 | 54.367 | 64.053 | 100 | - | - | - | - | 正常
18 | 中海油惠州石化有限公司 | 芳烃联合（1）排气筒 | 6048709.5 | 70.008 | 44.517 | 100 | - | - | - | - | 正常
18 | 中海油惠州石化有限公司 | 芳烃联合（2）排气筒 | 2190015.25 | 25.347 | 33.738 | 100 | - | - | - | - | 正常
18 | 中海油惠州石化有限公司 | 芳烃联合2排气筒 | 1754770.125 | 20.31 | 50.288 | 100 | - | - | - | - | 正常
18 | 中海油惠州石化有限公司 | 焦化（1）排气筒 | 1067751.875 | 12.358 | 66.249 | 100 | - | - | - | - | 正常
18 | 中海油惠州石化有限公司 | 焦化（2）排气筒 | 1779802.875 | 20.6 | 60.161 | 100 | - | - | - | - | 正常
18 | 中海油惠州石化有限公司 | 催化裂化（1）排气筒 | 3875922.5 | 161496.766 | 54.021 | 100 | 0.538 | 50 | 9.77 | 30 | 正常
18 | 中海油惠州石化有限公司 | 煅烧焦烟囱 | - | - | - | - | - | - | 0 | 10 | 停机
18 | 中海油惠州石化有限公司 | 常减压（1）烟囱 | 3620940 | 41.909 | 28.744 | 100 | - | - | - | - | 正常
18 | 中海油惠州石化有限公司 | 3#燃油燃气锅炉烟道 | 1726325.375 | 19.981 | 42.731 | 100 | 3.599 | 50 | 1.175 | 20 | 正常
18 | 中海油惠州石化有限公司 | 航煤加氢129排气筒 | 268538.344 | 3.108 | 21.786 | 100 | - | - | - | - | 正常
18 | 中海油惠州石化有限公司 | 硫磺（II）134排气筒 | 2161441.75 | 25.017 | - | - | 9.422 | 100 | - | - | 正常
18 | 中海油惠州石化有限公司 | 催化裂化（II）123排气筒 | 14385479 | 166.499 | 51.017 | 100 | 2.335 | 50 | 5.372 | 30 | 正常
18 | 中海油惠州石化有限公司 | 渣油加氢133排气筒 | 1394274.625 | 16.137 | 41.091 | 100 | - | - | - | - | 正常
18 | 中海油惠州石化有限公司 | 常减压（II）121排气筒 | 2325655.5 | 26.917 | 46.844 | 100 | 10.163 | 50 | 0.476 | 20 | 正常
18 | 中海油惠州石化有限公司 | 重整（II）127排气筒 | 2813866.75 | 32.568 | 66.289 | 100 | 0.656 | 50 | 0.708 | 20 | 正常
18 | 中海油惠州石化有限公司 | 煤制氢硫磺排气筒 | 379582.281 | 4.393 | - | - | 1.89 | 100 | - | - | 正常
18 | 中海油惠州石化有限公司 | 煤制氢蒸汽过热炉排气筒 | - | - | 0 | 100 | - | - | - | - | 停机
18 | 中海油惠州石化有限公司 | 燃气轮机排气筒 | 4237033.5 | 49.04 | 26.185 | 50 | 0.055 | 35 | 1.082 | 5 | 正常
18 | 中海油惠州石化有限公司 | 高压加氢裂化装置（II）加热炉排气 | 1459981.75 | 16.898 | 42.249 | 100 | 1.025 | 50 | 0.165 | 20 | 正常
18 | 中海油惠州石化有限公司 | 丙烯酸及酯废水焚烧炉排气筒 | 443492.75 | 5.133 | 82.386 | 300 | 1.36 | 100 | 2.639 | 30 | 正常
18 | 中海油惠州石化有限公司 | 重整（Ⅲ）排气筒 | 5649745.5 | 65.391 | 33.799 | 100 | 1.602 | 50 | 0.079 | 20 | 正常
18 | 中海油惠州石化有限公司 | 芳烃联合（Ⅱ）排气筒 | 5924817 | 68.574 | 45.26 | 100 | 0.518 | 50 | 0.044 | 20 | 正常
19 | 中海壳牌石油化工有限公司 | UT1装置燃油锅炉F-8105/06/07/08排气筒 | 10515857 | 123.19 | 94.18 | 200 | 28.89 | 200 | 7.22 | 30 | 正常
19 | 中海壳牌石油化工有限公司 | UT2装置辅助蒸汽锅炉B-401A排气筒 | 2354470 | 27.25 | 110.13 | 200 | 47.95 | 200 | 16.69 | 30 | 正常
19 | 中海壳牌石油化工有限公司 | UT2装置辅助蒸汽锅炉B-401C-1#排气筒 | 1463860 | 16.94 | 59.7 | 200 | 43.37 | 200 | 15.71 | 30 | 正常
19 | 中海壳牌石油化工有限公司 | UT2装置辅助蒸汽锅炉B-401C-2#排气筒 | 927577.016 | 10.736 | 68.66 | 200 | 40.003 | 200 | 16.643 | 30 | 正常
19 | 中海壳牌石油化工有限公司 | UT2装置辅助蒸汽锅炉B-401D排气筒 | 3240660.25 | 37.5 | 59.58 | 100 | 4.78 | 35 | 0.73 | 5 | 正常
19 | 中海壳牌石油化工有限公司 | SMPO2装置废液焚烧炉A-9302排气筒 | 898706.56 | 10.4 | 82.18 | 300 | 2.14 | 100 | 3.55 | 30 | 正常
19 | 中海壳牌石油化工有限公司 | UT1装置固废焚烧炉F-9401排气筒 | 2024.51 | 0.02 | 81.03 | 300 | 99.2 | 100 | 7.66 | 30 | 停机
19 | 中海壳牌石油化工有限公司 | UT1装置污水处理场废气处理设施A-9230排气筒 | 1060342 | 12.27 | - | - | - | - | - | - | 正常
19 | 中海壳牌石油化工有限公司 | UT1装置废液焚烧炉A-9301排气筒 | 2842611.5 | 32.9 | 102.78 | 300 | 2.61 | 200 | 1.78 | 30 | 正常
19 | 中海壳牌石油化工有限公司 | LOP2装置裂解炉F-190排气筒 | 1957139.75 | 24.9 | 71.69 | 100 | - | - | - | - | 正常
19 | 中海壳牌石油化工有限公司 | UT1装置燃气轮机GT-8161排气筒 | 10873179 | 125.84 | 74.33 | 120 | 2.66 | 100 | 2.4 | 10 | 正常
19 | 中海壳牌石油化工有限公司 | SMPO1装置热油炉F-5301A/B/C排气筒 | 7498341 | 86.79 | 61.87 | 100 | 0 | 50 | 0.92 | 20 | 正常
19 | 中海壳牌石油化工有限公司 | UT2装置燃气轮机GT-201排气筒 | 19628600 | 227.18 | 22.09 | 50 | - | - | - | - | 正常
19 | 中海壳牌石油化工有限公司 | POD2装置废液焚烧炉A-2962排气筒 | 106278.91 | 1.23 | 66.91 | 300 | 0.01 | 100 | 0.74 | 30 | 正常
19 | 中海壳牌石油化工有限公司 | SMPO2装置热油炉F-5301A/B/C排气筒 | 7865510 | 91.03 | 48.89 | 100 | 0 | 50 | 1.56 | 20 | 正常
19 | 中海壳牌石油化工有限公司 | LOP1装置裂解炉F-1100排气筒 | 1373575.75 | 15.9 | 67.25 | 100 | - | - | - | - | 正常
19 | 中海壳牌石油化工有限公司 | UT2装置辅助蒸汽锅炉B-401B-1#排气筒 | 958058 | 11.08 | 22.4 | 200 | 64.8 | 200 | 13.34 | 30 | 正常
19 | 中海壳牌石油化工有限公司 | UT2装置辅助蒸汽锅炉B-401B-2#排气筒 | 960232 | 11.11 | 59.23 | 200 | 64.34 | 200 | 5.84 | 30 | 正常
20 | 光大环保能源（龙门）有限公司 | 一号废气排放口 | 1933303.25 | 22.38 | 97.832 | 200 | 13.941 | 50 | 2.442 | 10 | 正常
20 | 光大环保能源（龙门）有限公司 | 二号废气排放口 | 1445251.25 | 16.73 | 130.054 | 200 | 38.571 | 50 | 1.758 | 10 | 正常
21 | 惠州绿色动力再生能源有限公司 | 焚烧废气排放口3# | 28910.05 | 0.33 | 151.323 | 250 | 0 | 80 | 7.389 | 20 | 停机
21 | 惠州绿色动力再生能源有限公司 | 焚烧废气排放口4# | 2799999.25 | 32.41 | 76.79 | 250 | 1.364 | 80 | 2.242 | 20 | 正常
21 | 惠州绿色动力再生能源有限公司 | 焚烧废气排放口1# | 2702571.5 | 31.28 | 77.163 | 250 | 5.029 | 80 | 0.978 | 20 | 正常
21 | 惠州绿色动力再生能源有限公司 | 焚烧废气排放口2# | 0 | 0 | 288.937 | 250 | 0 | 80 | 74.041 | 20 | 停机
22 | 三菱化学化工原料（惠州）有限公司 | 废气排放口 | 3223233 | 37.306 | 20.922 | 100 | 1.109 | 50 | 3.22 | 20 | 正常
23 | 惠州李长荣橡胶有限公司 | RTO | 3186260 | 37.583 | 8.007 | 100 | 1.349 | 50 | 11.336 | 20 | 正常
24 | 惠州绿色动力环保有限公司 | 焚烧废气排放口#1 | 1676837.375 | 19.408 | 76.513 | 250 | 6.632 | 80 | 4.057 | 20 | 正常
24 | 惠州绿色动力环保有限公司 | 焚烧废气排放口#2 | 0 | 0 | 3.98 | 250 | 0 | 80 | 0.591 | 20 | 停机
24 | 惠州绿色动力环保有限公司 | 焚烧废气排放口#3 | 1689764.375 | 19.558 | 76.616 | 250 | 14.201 | 80 | 3.378 | 20 | 正常
25 | 国能（惠州）热电有限责任公司 | 1、2号机组烟囱排放口 | 31013024.621 | 358.947 | 32.148 | 100 | 22.131 | 50 | 0.904 | 20 | 停机
25 | 国能（惠州）热电有限责任公司 | 3号机组烟囱排放口 | 12348.779 | 0.147 | 0 | 50 | - | - | - | - | 停机
25 | 国能（惠州）热电有限责任公司 | 4号机组烟囱排放口 | 1817814.625 | 23.41 | 0 | 50 | - | - | - | - | 停机
26 | 华润水泥（惠州）有限公司 | 总排放口 | 8343873.45 | 96.573 | 28.149 | 320 | 0.491 | 100 | 2.257 | 20 | 正常
26 | 华润水泥（惠州）有限公司 | 窑头 | 5783012.766 | 66.933 | - | - | - | - | 3.605 | 20 | 正常