## Sheet1
监测日期：2026-02-21
序号 | 企业名称 | 监控点名称 | 烟气量(M3) | 烟气流量（M3/s） | 氮氧化物(mg/M3) |  | 二氧化硫(mg/M3) |  | 烟尘(mg/M3) |  | 生产状态
[5 empty] | 浓度 | 限值 | 浓度 | 限值 | 浓度 | 限值
1 | 惠州市光大水泥企业有限公司光华水泥厂 | A线窑尾 | 381309.438 | 4.413 | 0 | 320 | 2.579 | 100 | 0.39 | 20 | 停机
1 | 惠州市光大水泥企业有限公司光华水泥厂 | B线窑尾 | 1038123.75 | 12.015 | 0 | 320 | 2.933 | 100 | 0.555 | 20 | 停机
1 | 惠州市光大水泥企业有限公司光华水泥厂 | A线窑头烟囱 | 109297.602 | 1.265 | - | - | - | - | 0 | 20 | 停机
1 | 惠州市光大水泥企业有限公司光华水泥厂 | B线窑头烟囱 | 264982.656 | 3.067 | - | - | - | - | 0 | 20 | 停机
2 | 广东展宏钢铁有限公司 | 电炉废气排放口 | 364395.625 | 15183.151 | - | - | - | - | 0.101 | 15 | 停机
2 | 广东展宏钢铁有限公司 | 电炉废气排放口#2 | 440777.094 | 18365.711 | - | - | - | - | 0.19 | 15 | 停机
3 | 惠州固力水泥集团有限公司博罗分公司 | 排放口（窑头） | - | - | - | - | - | - | 0 | 20 | 停机
3 | 惠州固力水泥集团有限公司博罗分公司 | 总排放口（窑尾） | - | - | 0 | 320 | 0 | 100 | 0 | 20 | 停机
4 | 惠州东江威立雅环境服务有限公司 | 焚烧炉废气排放口 | 659856.688 | 7.637 | 124.639 | 250 | 9.975 | 80 | 3.578 | 20 | 正常
5 | 惠州福和纸业有限公司 | 锅炉废气排放口1# | 207083.52 | 2.397 | 1.77 | 50 | 0 | 35 | 0.46 | 10 | 停机
5 | 惠州福和纸业有限公司 | 锅炉废气排放口2# | 0 | 0 | 1.61 | 150 | 0 | 50 | 0 | 20 | 停机
6 | 惠州市光大水泥企业有限公司 | A线旋窑窑尾处理后排口 | 410578.906 | 4.752 | 0.792 | 320 | 75.282 | 100 | 23.613 | 20 | 停机
6 | 惠州市光大水泥企业有限公司 | B线旋窑窑尾处理后排口 | 530676.75 | 6.142 | 0.392 | 320 | 0.618 | 100 | 0.955 | 20 | 停机
6 | 惠州市光大水泥企业有限公司 | A线窑头烟窗 | 207487.812 | 2.401 | - | - | - | - | 0 | 20 | 停机
6 | 惠州市光大水泥企业有限公司 | B线窑头烟窗 | 0 | 0 | - | - | - | - | 0 | 20 | 停机
7 | 惠州广惠能源有限公司 | 焚烧炉烟气排放口3# | 3158110.75 | 36.851 | 89.257 | 200 | 15.12 | 50 | 5.914 | 10 | 正常
7 | 惠州广惠能源有限公司 | 焚烧炉烟气排放口2# | 2996564.25 | 34.94 | 85.441 | 200 | 12.737 | 50 | 5.083 | 10 | 正常
7 | 惠州广惠能源有限公司 | 焚烧炉烟气排放口1# | 2966792.25 | 34.591 | 89.277 | 200 | 6.977 | 50 | 5.111 | 10 | 正常
8 | 光大环保能源（博罗）有限公司 | 3# | 1052066 | 12.18 | 111.72 | 250 | 18.361 | 80 | 5.447 | 20 | 正常
8 | 光大环保能源（博罗）有限公司 | 1# | 1097603.63 | 12.7 | 111.72 | 250 | 0.664 | 80 | 3.231 | 20 | 正常
8 | 光大环保能源（博罗）有限公司 | 2# | 1007658.25 | 11.66 | 110.541 | 250 | 18.676 | 80 | 5.116 | 20 | 正常
8 | 光大环保能源（博罗）有限公司 | 4# | 3188049.75 | 36.9 | 110.043 | 250 | 12.936 | 80 | 1.517 | 20 | 正常
9 | 光大环保能源（惠东）有限公司 | #3烟囱 | 1891045.375 | 21.887 | 90.343 | 200 | 15.331 | 50 | 4.491 | 10 | 正常
9 | 光大环保能源（惠东）有限公司 | #1烟囱 | 1416126.75 | 16.39 | 96.224 | 200 | 8.864 | 50 | 2.776 | 10 | 正常
9 | 光大环保能源（惠东）有限公司 | #2烟囱 | 1393829.625 | 16.132 | 98.03 | 200 | 12.209 | 50 | 3.597 | 10 | 正常
10 | 惠州市瑞能热力有限公司 | FQ-00622锅炉废气排放口 | 359847.36 | 4.165 | 0.47 | 200 | 0.42 | 35 | 0.88 | 10 | 停机
10 | 惠州市瑞能热力有限公司 | 锅炉废气排放口2# | 15552 | 0.18 | 0.79 | 150 | - | - | - | - | 停机
11 | 惠州深能源丰达电力有限公司 | 1号机废气排放口 | 409298.812 | 4.737 | 0.058 | 50 | 0 | 35 | 5.848 | 5 | 停机
11 | 惠州深能源丰达电力有限公司 | 2号机废气排放口 | 2828260.5 | 32.734 | 48.795 | 50 | 2.178 | 35 | 45.448 | 5 | 停机
11 | 惠州深能源丰达电力有限公司 | 5号机组废气排放口 | 25991.717 | 0.306 | 18.582 | 50 | 1.316 | 35 | 22.367 | 5 | 停机
11 | 惠州深能源丰达电力有限公司 | 6号机组废气排放口 | 0 | 0 | 35.791 | 50 | 3.156 | 35 | 42.01 | 5 | 停机
11 | 惠州深能源丰达电力有限公司 | 1号启动锅炉废气排放口 | 5597.473 | 0.066 | 0 | 50 | 6.707 | 35 | 25.941 | 10 | 停机
11 | 惠州深能源丰达电力有限公司 | 2号启动锅炉废气排放口 | 0 | 0 | 49.133 | 50 | 5.781 | 35 | 117 | 10 | 停机
12 | 广东惠州天然气发电有限公司 | 2号发电机组烟囱 | 0 | 0 | 4.352 | 50 | - | - | - | - | 停机
12 | 广东惠州天然气发电有限公司 | 1号发电机组烟囱 | 0 | 0 | 169.145 | 50 | - | - | - | - | 停机
12 | 广东惠州天然气发电有限公司 | 3号发电机组烟囱 | 13316218.56 | 154.123 | 36.185 | 50 | - | - | - | - | 正常
12 | 广东惠州天然气发电有限公司 | 4号发电机组烟囱 | -234290.88 | -2.712 | 0 | 50 | - | - | - | - | 停机
12 | 广东惠州天然气发电有限公司 | 5号发电机组烟囱 | 589446.72 | 6.822 | 22.084 | 50 | - | - | - | - | 停机
12 | 广东惠州天然气发电有限公司 | 6号发电机组烟囱 | -244944 | -2.835 | 0 | 50 | - | - | - | - | 停机
12 | 广东惠州天然气发电有限公司 | 7号快速启动锅炉废气排放口 | 907303.3 | 10.5 | 29.8 | 100 | - | - | - | - | 正常
13 | 宝武镁业（惠州）有限公司 | 工业窑炉燃烧废气排放口 | 168.525 | 0.002 | 0 | - | 0 | - | 0 | 200 | 停机
14 | 惠州塔牌水泥有限公司 | 二线窑尾 | 138926.359 | 1.608 | 29.594 | 320 | 75.887 | 100 | 12.417 | 20 | 停机
14 | 惠州塔牌水泥有限公司 | 一线窑头 | 230940.047 | 2.673 | - | - | - | - | 0 | 20 | 停机
14 | 惠州塔牌水泥有限公司 | 一线窑尾 | 0 | 0 | 201.282 | 320 | 197.666 | 100 | 20.247 | 20 | 停机
14 | 惠州塔牌水泥有限公司 | 二线窑头 | 141524.609 | 1.638 | - | - | - | - | 0 | 20 | 停机
15 | 南亚塑胶工业(惠州)有限公司 | 1#锅炉烟气排放口（A1） | 816137.234 | 34005.718 | 16.639 | 50 | 8.725 | 35 | 0.45 | 10 | 正常
15 | 南亚塑胶工业(惠州)有限公司 | 3#粉尘排放口（C3） | 2867.669 | 0.033 | - | - | - | - | 0 | 10 | 停机
15 | 南亚塑胶工业(惠州)有限公司 | 2#锅炉烟气排放口（A2） | 142760.311 | 5948.346 | 4.52 | 150 | - | - | - | - | 停机
16 | 广东惠州平海发电厂有限公司 | 1号锅炉废气排放口 | 937863.261 | 11.107 | 0 | 100 | 0 | 50 | 0 | 20 | 停机
16 | 广东惠州平海发电厂有限公司 | 2号锅炉废气排放口 | 49443592.137 | 584.966 | 38.925 | 100 | 23.573 | 50 | 4.314 | 20 | 正常
17 | 艾杰旭显示玻璃（惠州）有限公司 | 四期炉窑废气排放口 | 400011.281 | 4.63 | 150.934 | 400 | 6.508 | 200 | 0.626 | 30 | 正常
17 | 艾杰旭显示玻璃（惠州）有限公司 | 一期熔窑废气排放口 | 483964.781 | 5.601 | 123.363 | 400 | 1.114 | 400 | 0.278 | 30 | 正常
17 | 艾杰旭显示玻璃（惠州）有限公司 | 三期熔窑废气排放口 | 813770.5 | 9.419 | 127.516 | 400 | 1.348 | 200 | 4.096 | 30 | 正常
17 | 艾杰旭显示玻璃（惠州）有限公司 | 二期熔窑废气排放口 | 338631.875 | 3.919 | 155.176 | 400 | 1.946 | 200 | 1.11 | 30 | 正常
18 | 中海油惠州石化有限公司 | 燃油燃气锅炉烟囱 | 979875.062 | 11.341 | 142.044 | 200 | 1.371 | 200 | 1.576 | 30 | 正常
18 | 中海油惠州石化有限公司 | 燃油燃气锅炉烟囱 2 | 843862.688 | 9.767 | 56.574 | 200 | 2.063 | 200 | 5.251 | 30 | 正常
18 | 中海油惠州石化有限公司 | 硫磺（1）排气筒 | 119210.375 | 1.38 | 28.961 | - | 14.568 | 100 | - | - | 正常
18 | 中海油惠州石化有限公司 | 蜡油加裂排气筒 | 1163004.125 | 13.461 | 49.909 | 100 | - | - | - | - | 正常
18 | 中海油惠州石化有限公司 | 煤柴油加裂排气筒 | 800960.25 | 9.27 | 35.775 | 100 | - | - | - | - | 正常
18 | 中海油惠州石化有限公司 | 制氢（1）排气筒 | 3769011.75 | 43.623 | 77.672 | 100 | - | - | - | - | 正常
18 | 中海油惠州石化有限公司 | 制氢（2）排气筒 | 4115759 | 47.636 | 52.35 | 100 | - | - | - | - | 正常
18 | 中海油惠州石化有限公司 | 重整（I）排气筒 | 4629500 | 53.582 | 62.876 | 100 | - | - | - | - | 正常
18 | 中海油惠州石化有限公司 | 芳烃联合（1）排气筒 | 6089761.5 | 70.483 | 42.437 | 100 | - | - | - | - | 正常
18 | 中海油惠州石化有限公司 | 芳烃联合（2）排气筒 | 2198263.75 | 25.443 | 34.641 | 100 | - | - | - | - | 正常
18 | 中海油惠州石化有限公司 | 芳烃联合2排气筒 | 1759556.5 | 20.365 | 49.379 | 100 | - | - | - | - | 正常
18 | 中海油惠州石化有限公司 | 焦化（1）排气筒 | 1100408.25 | 12.736 | 64.962 | 100 | - | - | - | - | 正常
18 | 中海油惠州石化有限公司 | 焦化（2）排气筒 | 1781240.25 | 20.616 | 58.55 | 100 | - | - | - | - | 正常
18 | 中海油惠州石化有限公司 | 催化裂化（1）排气筒 | 3883870.25 | 161827.938 | 57.659 | 100 | 0.524 | 50 | 9.695 | 30 | 正常
18 | 中海油惠州石化有限公司 | 煅烧焦烟囱 | - | - | - | - | - | - | 0 | 10 | 停机
18 | 中海油惠州石化有限公司 | 常减压（1）烟囱 | 3644958.5 | 42.187 | 28.197 | 100 | - | - | - | - | 正常
18 | 中海油惠州石化有限公司 | 3#燃油燃气锅炉烟道 | 1704125.375 | 19.724 | 43.416 | 100 | 3.943 | 50 | 1.126 | 20 | 正常
18 | 中海油惠州石化有限公司 | 航煤加氢129排气筒 | 263723.906 | 3.052 | 21.472 | 100 | - | - | - | - | 正常
18 | 中海油惠州石化有限公司 | 硫磺（II）134排气筒 | 2193712.5 | 25.39 | - | - | 8.936 | 100 | - | - | 正常
18 | 中海油惠州石化有限公司 | 催化裂化（II）123排气筒 | 14456537 | 167.321 | 51.876 | 100 | 2.611 | 50 | 5.068 | 30 | 正常
18 | 中海油惠州石化有限公司 | 渣油加氢133排气筒 | 1407086.25 | 16.286 | 41.499 | 100 | - | - | - | - | 正常
18 | 中海油惠州石化有限公司 | 常减压（II）121排气筒 | 2271035.75 | 26.285 | 46.315 | 100 | 9.84 | 50 | 0.466 | 20 | 正常
18 | 中海油惠州石化有限公司 | 重整（II）127排气筒 | 2886500 | 33.408 | 63.31 | 100 | 0.597 | 50 | 0.723 | 20 | 正常
18 | 中海油惠州石化有限公司 | 煤制氢硫磺排气筒 | 381478.062 | 4.415 | - | - | 2.008 | 100 | - | - | 正常
18 | 中海油惠州石化有限公司 | 煤制氢蒸汽过热炉排气筒 | - | - | 0 | 100 | - | - | - | - | 停机
18 | 中海油惠州石化有限公司 | 燃气轮机排气筒 | 4197458.5 | 48.582 | 24.437 | 50 | 0.088 | 35 | 1.072 | 5 | 正常
18 | 中海油惠州石化有限公司 | 高压加氢裂化装置（II）加热炉排气 | 1488719 | 17.23 | 41.614 | 100 | 0.976 | 50 | 0.165 | 20 | 正常
18 | 中海油惠州石化有限公司 | 丙烯酸及酯废水焚烧炉排气筒 | 439437.125 | 5.086 | 78.691 | 300 | 1.028 | 100 | 2.613 | 30 | 正常
18 | 中海油惠州石化有限公司 | 重整（Ⅲ）排气筒 | 5656207.5 | 65.465 | 33.12 | 100 | 1.562 | 50 | 0.079 | 20 | 正常
18 | 中海油惠州石化有限公司 | 芳烃联合（Ⅱ）排气筒 | 6064574 | 70.192 | 44.564 | 100 | 0.49 | 50 | 0.046 | 20 | 正常
19 | 中海壳牌石油化工有限公司 | UT1装置燃油锅炉F-8105/06/07/08排气筒 | 10782055 | 126.38 | 89.1 | 200 | 34.57 | 200 | 8.41 | 30 | 正常
19 | 中海壳牌石油化工有限公司 | UT2装置辅助蒸汽锅炉B-401A排气筒 | 2168150 | 25.09 | 107.06 | 200 | 32.08 | 200 | 14.94 | 30 | 正常
19 | 中海壳牌石油化工有限公司 | UT2装置辅助蒸汽锅炉B-401C-1#排气筒 | 1462360 | 16.92 | 59.72 | 200 | 39.76 | 200 | 15.41 | 30 | 正常
19 | 中海壳牌石油化工有限公司 | UT2装置辅助蒸汽锅炉B-401C-2#排气筒 | 915980.674 | 10.602 | 68.95 | 200 | 36.97 | 200 | 15.58 | 30 | 正常
19 | 中海壳牌石油化工有限公司 | UT2装置辅助蒸汽锅炉B-401D排气筒 | 3159248.25 | 36.56 | 59.56 | 100 | 4.88 | 35 | 0.73 | 5 | 正常
19 | 中海壳牌石油化工有限公司 | SMPO2装置废液焚烧炉A-9302排气筒 | 869581.87 | 10.06 | 72.34 | 300 | 2.59 | 100 | 3.51 | 30 | 正常
19 | 中海壳牌石油化工有限公司 | UT1装置固废焚烧炉F-9401排气筒 | 1928.87 | 0.02 | 86.39 | 300 | 91.8 | 100 | 6.93 | 30 | 停机
19 | 中海壳牌石油化工有限公司 | UT1装置污水处理场废气处理设施A-9230排气筒 | 1049434.5 | 12.15 | - | - | - | - | - | - | 正常
19 | 中海壳牌石油化工有限公司 | UT1装置废液焚烧炉A-9301排气筒 | 2832094.25 | 32.78 | 109 | 300 | 2.71 | 200 | 1.74 | 30 | 正常
19 | 中海壳牌石油化工有限公司 | LOP2装置裂解炉F-190排气筒 | 2150564.5 | 24.89 | 67.45 | 100 | - | - | - | - | 正常
19 | 中海壳牌石油化工有限公司 | UT1装置燃气轮机GT-8161排气筒 | 10845651 | 125.52 | 74.21 | 120 | 2.26 | 100 | 2.52 | 10 | 正常
19 | 中海壳牌石油化工有限公司 | SMPO1装置热油炉F-5301A/B/C排气筒 | 7563528.5 | 87.54 | 59.89 | 100 | 0.02 | 50 | 0.97 | 20 | 正常
19 | 中海壳牌石油化工有限公司 | UT2装置燃气轮机GT-201排气筒 | 19303600 | 223.42 | 21.16 | 50 | - | - | - | - | 正常
19 | 中海壳牌石油化工有限公司 | POD2装置废液焚烧炉A-2962排气筒 | 115672.36 | 1.34 | 70.99 | 300 | 0.01 | 100 | 0.76 | 30 | 正常
19 | 中海壳牌石油化工有限公司 | SMPO2装置热油炉F-5301A/B/C排气筒 | 7898000 | 91.41 | 44.32 | 100 | 0 | 50 | 1.34 | 20 | 正常
19 | 中海壳牌石油化工有限公司 | LOP1装置裂解炉F-1100排气筒 | 1359197.5 | 15.84 | 65.98 | 100 | - | - | - | - | 正常
19 | 中海壳牌石油化工有限公司 | UT2装置辅助蒸汽锅炉B-401B-1#排气筒 | 943928 | 10.92 | 22.3 | 200 | 64.67 | 200 | 13.96 | 30 | 正常
19 | 中海壳牌石油化工有限公司 | UT2装置辅助蒸汽锅炉B-401B-2#排气筒 | 905546 | 10.48 | 59.21 | 200 | 64.83 | 200 | 6.01 | 30 | 正常
20 | 光大环保能源（龙门）有限公司 | 一号废气排放口 | 1924017.88 | 22.27 | 101.637 | 200 | 12.802 | 50 | 2.954 | 10 | 正常
20 | 光大环保能源（龙门）有限公司 | 二号废气排放口 | 1397612 | 16.17 | 119.126 | 200 | 31.771 | 50 | 1.859 | 10 | 正常
21 | 惠州绿色动力再生能源有限公司 | 焚烧废气排放口3# | 30996.01 | 0.36 | 308.709 | 250 | 0.093 | 80 | 9.333 | 20 | 停机
21 | 惠州绿色动力再生能源有限公司 | 焚烧废气排放口4# | 2745252.5 | 31.77 | 76.992 | 250 | 1.912 | 80 | 2.104 | 20 | 正常
21 | 惠州绿色动力再生能源有限公司 | 焚烧废气排放口1# | 2677186 | 30.99 | 76.375 | 250 | 6.542 | 80 | 0.931 | 20 | 正常
21 | 惠州绿色动力再生能源有限公司 | 焚烧废气排放口2# | 0 | 0 | 298.051 | 250 | 0 | 80 | 79.995 | 20 | 停机
22 | 三菱化学化工原料（惠州）有限公司 | 废气排放口 | 3220489 | 37.274 | 22.981 | 100 | 1.068 | 50 | 3.147 | 20 | 正常
23 | 惠州李长荣橡胶有限公司 | RTO | 3067624.75 | 36.235 | 8.079 | 100 | 1.0783 | 50 | 9.536 | 20 | 正常
24 | 惠州绿色动力环保有限公司 | 焚烧废气排放口#1 | 1634132.5 | 18.914 | 75.707 | 250 | 6.087 | 80 | 3.816 | 20 | 正常
24 | 惠州绿色动力环保有限公司 | 焚烧废气排放口#2 | 0 | 0 | 3.798 | 250 | 0.006 | 80 | 0.573 | 20 | 停机
24 | 惠州绿色动力环保有限公司 | 焚烧废气排放口#3 | 1648775.75 | 19.083 | 77.518 | 250 | 10.192 | 80 | 2.862 | 20 | 正常
25 | 国能（惠州）热电有限责任公司 | 1、2号机组烟囱排放口 | 31481171.307 | 364.365 | 32.113 | 100 | 22.132 | 50 | 0.902 | 20 | 停机
25 | 国能（惠州）热电有限责任公司 | 3号机组烟囱排放口 | 8017.642 | 0.096 | 0 | 50 | - | - | - | - | 停机
25 | 国能（惠州）热电有限责任公司 | 4号机组烟囱排放口 | 1543407 | 18.323 | 0.591 | 50 | - | - | - | - | 停机
26 | 华润水泥（惠州）有限公司 | 总排放口 | 8159046.9 | 94.433 | 24.98 | 320 | 0.191 | 100 | 2.253 | 20 | 正常
26 | 华润水泥（惠州）有限公司 | 窑头 | 5867693.602 | 67.913 | - | - | - | - | 3.168 | 20 | 正常