## Sheet1
监测日期：2026-02-22
序号 | 企业名称 | 监控点名称 | 烟气量(M3) | 烟气流量（M3/s） | 氮氧化物(mg/M3) |  | 二氧化硫(mg/M3) |  | 烟尘(mg/M3) |  | 生产状态
[5 empty] | 浓度 | 限值 | 浓度 | 限值 | 浓度 | 限值
1 | 惠州市光大水泥企业有限公司光华水泥厂 | A线窑尾 | 140844.891 | 1.63 | 0 | 320 | 2.774 | 100 | 0.385 | 20 | 停机
1 | 惠州市光大水泥企业有限公司光华水泥厂 | B线窑尾 | 1458461.625 | 16.88 | 0 | 320 | 2.891 | 100 | 0.612 | 20 | 停机
1 | 惠州市光大水泥企业有限公司光华水泥厂 | A线窑头烟囱 | 37286.23 | 0.432 | - | - | - | - | 0 | 20 | 停机
1 | 惠州市光大水泥企业有限公司光华水泥厂 | B线窑头烟囱 | 128379.391 | 1.486 | - | - | - | - | 0 | 20 | 停机
2 | 广东展宏钢铁有限公司 | 电炉废气排放口 | 360049.094 | 15002.048 | - | - | - | - | 0.108 | 15 | 停机
2 | 广东展宏钢铁有限公司 | 电炉废气排放口#2 | 438201.062 | 18258.377 | - | - | - | - | 0.158 | 15 | 停机
3 | 惠州固力水泥集团有限公司博罗分公司 | 排放口（窑头） | - | - | - | - | - | - | 0 | 20 | 停机
3 | 惠州固力水泥集团有限公司博罗分公司 | 总排放口（窑尾） | - | - | 0 | 320 | 0 | 100 | 0 | 20 | 停机
4 | 惠州东江威立雅环境服务有限公司 | 焚烧炉废气排放口 | 679419.75 | 7.864 | 123.627 | 250 | 8.091 | 80 | 2.129 | 20 | 正常
5 | 惠州福和纸业有限公司 | 锅炉废气排放口1# | 190114.56 | 2.2 | 1.75 | 50 | 0 | 35 | 0.35 | 10 | 停机
5 | 惠州福和纸业有限公司 | 锅炉废气排放口2# | 0 | 0 | 2.36 | 150 | 0 | 50 | 0 | 20 | 停机
6 | 惠州市光大水泥企业有限公司 | A线旋窑窑尾处理后排口 | 382172.844 | 4.423 | 0.947 | 320 | 84.253 | 100 | 15.88 | 20 | 停机
6 | 惠州市光大水泥企业有限公司 | B线旋窑窑尾处理后排口 | 682004.625 | 7.894 | 0.417 | 320 | 0.687 | 100 | 0.95 | 20 | 停机
6 | 惠州市光大水泥企业有限公司 | A线窑头烟窗 | 428298.031 | 4.957 | - | - | - | - | 0 | 20 | 停机
6 | 惠州市光大水泥企业有限公司 | B线窑头烟窗 | 0 | 0 | - | - | - | - | 0 | 20 | 停机
7 | 惠州广惠能源有限公司 | 焚烧炉烟气排放口3# | 3095507.75 | 36.097 | 88.468 | 200 | 15.762 | 50 | 6.101 | 10 | 正常
7 | 惠州广惠能源有限公司 | 焚烧炉烟气排放口2# | 3060295 | 35.734 | 85.016 | 200 | 13.414 | 50 | 5.346 | 10 | 正常
7 | 惠州广惠能源有限公司 | 焚烧炉烟气排放口1# | 2872983.5 | 33.506 | 82.08 | 200 | 10.002 | 50 | 5.124 | 10 | 正常
8 | 光大环保能源（博罗）有限公司 | 3# | 1044360.44 | 12.09 | 111.482 | 250 | 15.044 | 80 | 5.795 | 20 | 正常
8 | 光大环保能源（博罗）有限公司 | 1# | 1073466.38 | 12.42 | 107.119 | 250 | 0.697 | 80 | 3.25 | 20 | 正常
8 | 光大环保能源（博罗）有限公司 | 2# | 1000862.31 | 11.58 | 108.109 | 250 | 20.323 | 80 | 5.39 | 20 | 正常
8 | 光大环保能源（博罗）有限公司 | 4# | 3190363.5 | 36.92 | 108.355 | 250 | 16.69 | 80 | 1.432 | 20 | 正常
9 | 光大环保能源（惠东）有限公司 | #3烟囱 | 1911534.25 | 22.124 | 89.573 | 200 | 14.054 | 50 | 4.732 | 10 | 正常
9 | 光大环保能源（惠东）有限公司 | #1烟囱 | 1419138.625 | 16.425 | 96.416 | 200 | 7.377 | 50 | 2.969 | 10 | 正常
9 | 光大环保能源（惠东）有限公司 | #2烟囱 | 1433870.625 | 16.596 | 99.122 | 200 | 12.215 | 50 | 3.807 | 10 | 正常
10 | 惠州市瑞能热力有限公司 | FQ-00622锅炉废气排放口 | 308482.56 | 3.57 | 0.54 | 200 | 0.4 | 35 | 1.07 | 10 | 停机
10 | 惠州市瑞能热力有限公司 | 锅炉废气排放口2# | 15552 | 0.18 | 9.34 | 150 | - | - | - | - | 停机
11 | 惠州深能源丰达电力有限公司 | 1号机废气排放口 | 556619.875 | 6.442 | 0.102 | 50 | 0 | 35 | 4.537 | 5 | 停机
11 | 惠州深能源丰达电力有限公司 | 2号机废气排放口 | 3591071.75 | 41.563 | 58.788 | 50 | 1.242 | 35 | 37.238 | 5 | 停机
11 | 惠州深能源丰达电力有限公司 | 5号机组废气排放口 | 10172.619 | 0.121 | 31.807 | 50 | 0.466 | 35 | 22.433 | 5 | 停机
11 | 惠州深能源丰达电力有限公司 | 6号机组废气排放口 | 0 | 0 | 40.278 | 50 | 1.36 | 35 | 43.147 | 5 | 停机
11 | 惠州深能源丰达电力有限公司 | 1号启动锅炉废气排放口 | 8844.244 | 0.105 | 4.39 | 50 | 1.496 | 35 | 18.736 | 10 | 停机
11 | 惠州深能源丰达电力有限公司 | 2号启动锅炉废气排放口 | 0 | 0 | 68.191 | 50 | 8.69 | 35 | 145.051 | 10 | 停机
12 | 广东惠州天然气发电有限公司 | 2号发电机组烟囱 | 0 | 0 | 9.965 | 50 | - | - | - | - | 停机
12 | 广东惠州天然气发电有限公司 | 1号发电机组烟囱 | 0 | 0 | 203.176 | 50 | - | - | - | - | 停机
12 | 广东惠州天然气发电有限公司 | 3号发电机组烟囱 | 0 | 0 | 27.471 | 50 | - | - | - | - | 停机
12 | 广东惠州天然气发电有限公司 | 4号发电机组烟囱 | -197043.84 | -2.281 | 50.212 | 50 | - | - | - | - | 停机
12 | 广东惠州天然气发电有限公司 | 5号发电机组烟囱 | 801264.96 | 9.274 | 82.886 | 50 | - | - | - | - | 停机
12 | 广东惠州天然气发电有限公司 | 6号发电机组烟囱 | -178986.24 | -2.072 | 48.178 | 50 | - | - | - | - | 停机
12 | 广东惠州天然气发电有限公司 | 7号快速启动锅炉废气排放口 | 889970.44 | 10.3 | 29.48 | 100 | - | - | - | - | 正常
13 | 宝武镁业（惠州）有限公司 | 工业窑炉燃烧废气排放口 | 171.964 | 0.002 | 0 | - | 0 | - | 0 | 200 | 停机
14 | 惠州塔牌水泥有限公司 | 二线窑尾 | 198481.828 | 2.297 | 29.903 | 320 | 114.415 | 100 | 11.697 | 20 | 停机
14 | 惠州塔牌水泥有限公司 | 一线窑头 | 226165.906 | 2.618 | - | - | - | - | 0 | 20 | 停机
14 | 惠州塔牌水泥有限公司 | 一线窑尾 | 0 | 0 | 65.622 | 320 | 30.142 | 100 | 24.066 | 20 | 停机
14 | 惠州塔牌水泥有限公司 | 二线窑头 | 231441.484 | 2.679 | - | - | - | - | 0 | 20 | 停机
15 | 南亚塑胶工业(惠州)有限公司 | 1#锅炉烟气排放口（A1） | 880312.286 | 36679.679 | 13.84 | 50 | 9.375 | 35 | 0.46 | 10 | 正常
15 | 南亚塑胶工业(惠州)有限公司 | 3#粉尘排放口（C3） | 2646.371 | 0.031 | - | - | - | - | 0 | 10 | 停机
15 | 南亚塑胶工业(惠州)有限公司 | 2#锅炉烟气排放口（A2） | 142544.29 | 5939.345 | 0.18 | 150 | - | - | - | - | 停机
16 | 广东惠州平海发电厂有限公司 | 1号锅炉废气排放口 | 781149.928 | 9.335 | 0 | 100 | 0 | 50 | 0 | 20 | 停机
16 | 广东惠州平海发电厂有限公司 | 2号锅炉废气排放口 | 50896890.293 | 602.203 | 38.323 | 100 | 23.538 | 50 | 3.974 | 20 | 正常
17 | 艾杰旭显示玻璃（惠州）有限公司 | 四期炉窑废气排放口 | 396063.156 | 4.584 | 150.51 | 400 | 6.438 | 200 | 0.634 | 30 | 正常
17 | 艾杰旭显示玻璃（惠州）有限公司 | 一期熔窑废气排放口 | 481125.656 | 5.569 | 128.319 | 400 | 1.128 | 400 | 0.278 | 30 | 正常
17 | 艾杰旭显示玻璃（惠州）有限公司 | 三期熔窑废气排放口 | 797157.688 | 9.226 | 128.616 | 400 | 1.39 | 200 | 4.345 | 30 | 正常
17 | 艾杰旭显示玻璃（惠州）有限公司 | 二期熔窑废气排放口 | 337191.438 | 3.903 | 158.26 | 400 | 1.961 | 200 | 1.109 | 30 | 正常
18 | 中海油惠州石化有限公司 | 燃油燃气锅炉烟囱 | 809571.625 | 9.37 | 126.223 | 200 | 1.499 | 200 | 1.558 | 30 | 正常
18 | 中海油惠州石化有限公司 | 燃油燃气锅炉烟囱 2 | 748127.812 | 8.659 | 45.938 | 200 | 2.246 | 200 | 7.38 | 30 | 正常
18 | 中海油惠州石化有限公司 | 硫磺（1）排气筒 | 120117.641 | 1.39 | 29.631 | - | 15.191 | 100 | - | - | 正常
18 | 中海油惠州石化有限公司 | 蜡油加裂排气筒 | 1159219.5 | 13.417 | 49.166 | 100 | - | - | - | - | 正常
18 | 中海油惠州石化有限公司 | 煤柴油加裂排气筒 | 806872.125 | 9.339 | 37.224 | 100 | - | - | - | - | 正常
18 | 中海油惠州石化有限公司 | 制氢（1）排气筒 | 3760309.5 | 43.522 | 75.296 | 100 | - | - | - | - | 正常
18 | 中海油惠州石化有限公司 | 制氢（2）排气筒 | 4103918.25 | 47.499 | 50.006 | 100 | - | - | - | - | 正常
18 | 中海油惠州石化有限公司 | 重整（I）排气筒 | 4582417 | 53.037 | 0 | 100 | - | - | - | - | 正常
18 | 中海油惠州石化有限公司 | 芳烃联合（1）排气筒 | 6154085 | 71.228 | 42.03 | 100 | - | - | - | - | 正常
18 | 中海油惠州石化有限公司 | 芳烃联合（2）排气筒 | 2208248 | 25.558 | 35.438 | 100 | - | - | - | - | 正常
18 | 中海油惠州石化有限公司 | 芳烃联合2排气筒 | 1759251.75 | 20.362 | 48.868 | 100 | - | - | - | - | 正常
18 | 中海油惠州石化有限公司 | 焦化（1）排气筒 | 1099288.5 | 12.723 | 65.742 | 100 | - | - | - | - | 正常
18 | 中海油惠州石化有限公司 | 焦化（2）排气筒 | 1778527.25 | 20.585 | 58.635 | 100 | - | - | - | - | 正常
18 | 中海油惠州石化有限公司 | 催化裂化（1）排气筒 | 3889866.5 | 162077.781 | 54.947 | 100 | 0.549 | 50 | 9.472 | 30 | 正常
18 | 中海油惠州石化有限公司 | 煅烧焦烟囱 | - | - | - | - | - | - | 0 | 10 | 停机
18 | 中海油惠州石化有限公司 | 常减压（1）烟囱 | 3657356 | 42.33 | 28.302 | 100 | - | - | - | - | 正常
18 | 中海油惠州石化有限公司 | 3#燃油燃气锅炉烟道 | 1878979.5 | 21.747 | 36.939 | 100 | 4.261 | 50 | 1.531 | 20 | 正常
18 | 中海油惠州石化有限公司 | 航煤加氢129排气筒 | 278356.125 | 3.222 | 20.943 | 100 | - | - | - | - | 正常
18 | 中海油惠州石化有限公司 | 硫磺（II）134排气筒 | 2160883.25 | 25.01 | - | - | 13.749 | 100 | - | - | 正常
18 | 中海油惠州石化有限公司 | 催化裂化（II）123排气筒 | 14318703 | 165.726 | 53.165 | 100 | 5.008 | 50 | 5.813 | 30 | 正常
18 | 中海油惠州石化有限公司 | 渣油加氢133排气筒 | 1440669.25 | 16.674 | 43.1 | 100 | - | - | - | - | 正常
18 | 中海油惠州石化有限公司 | 常减压（II）121排气筒 | 2411981 | 27.916 | 46.7 | 100 | 11.071 | 50 | 0.488 | 20 | 正常
18 | 中海油惠州石化有限公司 | 重整（II）127排气筒 | 2850294.25 | 32.99 | 61.371 | 100 | 0.553 | 50 | 0.712 | 20 | 正常
18 | 中海油惠州石化有限公司 | 煤制氢硫磺排气筒 | 384089.5 | 4.445 | - | - | 1.578 | 100 | - | - | 正常
18 | 中海油惠州石化有限公司 | 煤制氢蒸汽过热炉排气筒 | - | - | 0 | 100 | - | - | - | - | 停机
18 | 中海油惠州石化有限公司 | 燃气轮机排气筒 | 4168954.75 | 48.252 | 23.693 | 50 | 0.094 | 35 | 1.061 | 5 | 正常
18 | 中海油惠州石化有限公司 | 高压加氢裂化装置（II）加热炉排气 | 1471494.75 | 17.031 | 41.09 | 100 | 0.99 | 50 | 0.165 | 20 | 正常
18 | 中海油惠州石化有限公司 | 丙烯酸及酯废水焚烧炉排气筒 | 436945.156 | 5.057 | 77.383 | 300 | 0.292 | 100 | 2.756 | 30 | 正常
18 | 中海油惠州石化有限公司 | 重整（Ⅲ）排气筒 | 5614274.5 | 64.98 | 33.167 | 100 | 1.558 | 50 | 0.077 | 20 | 正常
18 | 中海油惠州石化有限公司 | 芳烃联合（Ⅱ）排气筒 | 5959846.5 | 68.98 | 44.33 | 100 | 0.48 | 50 | 0.042 | 20 | 正常
19 | 中海壳牌石油化工有限公司 | UT1装置燃油锅炉F-8105/06/07/08排气筒 | 10847536 | 127.18 | 81.53 | 200 | 39.3 | 200 | 7.94 | 30 | 正常
19 | 中海壳牌石油化工有限公司 | UT2装置辅助蒸汽锅炉B-401A排气筒 | 2150550 | 24.89 | 112.72 | 200 | 41.86 | 200 | 8.36 | 30 | 正常
19 | 中海壳牌石油化工有限公司 | UT2装置辅助蒸汽锅炉B-401C-1#排气筒 | 1450340 | 16.78 | 59.71 | 200 | 38.24 | 200 | 11.27 | 30 | 正常
19 | 中海壳牌石油化工有限公司 | UT2装置辅助蒸汽锅炉B-401C-2#排气筒 | 903902.958 | 10.462 | 67.302 | 200 | 35.735 | 200 | 12.676 | 30 | 正常
19 | 中海壳牌石油化工有限公司 | UT2装置辅助蒸汽锅炉B-401D排气筒 | 3270386.25 | 37.85 | 59.59 | 100 | 4.53 | 35 | 0.73 | 5 | 正常
19 | 中海壳牌石油化工有限公司 | SMPO2装置废液焚烧炉A-9302排气筒 | 831383.62 | 9.62 | 70.06 | 300 | 2.73 | 100 | 3.43 | 30 | 正常
19 | 中海壳牌石油化工有限公司 | UT1装置固废焚烧炉F-9401排气筒 | 1788.9 | 0.02 | 93.41 | 300 | 91.05 | 100 | 6.66 | 30 | 停机
19 | 中海壳牌石油化工有限公司 | UT1装置污水处理场废气处理设施A-9230排气筒 | 976812 | 11.31 | - | - | - | - | - | - | 正常
19 | 中海壳牌石油化工有限公司 | UT1装置废液焚烧炉A-9301排气筒 | 2757010.75 | 31.91 | 114.68 | 300 | 2.7 | 200 | 1.74 | 30 | 正常
19 | 中海壳牌石油化工有限公司 | LOP2装置裂解炉F-190排气筒 | 2146269.25 | 24.84 | 68.79 | 100 | - | - | - | - | 正常
19 | 中海壳牌石油化工有限公司 | UT1装置燃气轮机GT-8161排气筒 | 10862108 | 125.71 | 73.8 | 120 | 1.61 | 100 | 2.65 | 10 | 正常
19 | 中海壳牌石油化工有限公司 | SMPO1装置热油炉F-5301A/B/C排气筒 | 7496749 | 86.77 | 60.21 | 100 | 0.01 | 50 | 0.86 | 20 | 正常
19 | 中海壳牌石油化工有限公司 | UT2装置燃气轮机GT-201排气筒 | 19766200 | 228.77 | 21.44 | 50 | - | - | - | - | 正常
19 | 中海壳牌石油化工有限公司 | POD2装置废液焚烧炉A-2962排气筒 | 119231.71 | 1.38 | 94.04 | 300 | 0.02 | 100 | 0.91 | 30 | 正常
19 | 中海壳牌石油化工有限公司 | SMPO2装置热油炉F-5301A/B/C排气筒 | 7632300 | 88.33 | 40.35 | 100 | 0 | 50 | 1.27 | 20 | 正常
19 | 中海壳牌石油化工有限公司 | LOP1装置裂解炉F-1100排气筒 | 1358607.38 | 15.72 | 64.92 | 100 | - | - | - | - | 正常
19 | 中海壳牌石油化工有限公司 | UT2装置辅助蒸汽锅炉B-401B-1#排气筒 | 941374 | 10.89 | 20.68 | 200 | 59.93 | 200 | 12.22 | 30 | 正常
19 | 中海壳牌石油化工有限公司 | UT2装置辅助蒸汽锅炉B-401B-2#排气筒 | 843345 | 9.76 | 59.23 | 200 | 60.69 | 200 | 5.1 | 30 | 正常
20 | 光大环保能源（龙门）有限公司 | 一号废气排放口 | 1934442.88 | 22.39 | 101.884 | 200 | 14.338 | 50 | 2.99 | 10 | 正常
20 | 光大环保能源（龙门）有限公司 | 二号废气排放口 | 1435231.38 | 16.61 | 125.859 | 200 | 42.607 | 50 | 1.617 | 10 | 正常
21 | 惠州绿色动力再生能源有限公司 | 焚烧废气排放口3# | 30323.19 | 0.35 | 206.206 | 250 | 0 | 80 | 7.248 | 20 | 停机
21 | 惠州绿色动力再生能源有限公司 | 焚烧废气排放口4# | 2742511.25 | 31.74 | 76.688 | 250 | 5.011 | 80 | 2.032 | 20 | 正常
21 | 惠州绿色动力再生能源有限公司 | 焚烧废气排放口1# | 2674127 | 30.95 | 76.751 | 250 | 6.211 | 80 | 0.869 | 20 | 正常
21 | 惠州绿色动力再生能源有限公司 | 焚烧废气排放口2# | 0 | 0 | 459.538 | 250 | 0 | 80 | 111.832 | 20 | 停机
22 | 三菱化学化工原料（惠州）有限公司 | 废气排放口 | 3216144.25 | 37.224 | 23.709 | 100 | 1.024 | 50 | 3.084 | 20 | 正常
23 | 惠州李长荣橡胶有限公司 | RTO | 3006227 | 35.434 | 7.852 | 100 | 0.8224 | 50 | 8.647 | 20 | 正常
24 | 惠州绿色动力环保有限公司 | 焚烧废气排放口#1 | 1594420.25 | 18.454 | 75.986 | 250 | 5.247 | 80 | 3.764 | 20 | 正常
24 | 惠州绿色动力环保有限公司 | 焚烧废气排放口#2 | 0 | 0 | 3.676 | 250 | 0.001 | 80 | 0.547 | 20 | 停机
24 | 惠州绿色动力环保有限公司 | 焚烧废气排放口#3 | 1631461 | 18.883 | 77.837 | 250 | 9.596 | 80 | 3.388 | 20 | 正常
25 | 国能（惠州）热电有限责任公司 | 1、2号机组烟囱排放口 | 44386432.73 | 513.732 | 70.151 | 100 | 21.887 | 50 | 0.911 | 20 | 正常
25 | 国能（惠州）热电有限责任公司 | 3号机组烟囱排放口 | 0 | 0 | 0 | 50 | - | - | - | - | 停机
25 | 国能（惠州）热电有限责任公司 | 4号机组烟囱排放口 | 1030320.938 | 12.245 | 0.422 | 50 | - | - | - | - | 停机
26 | 华润水泥（惠州）有限公司 | 总排放口 | 7446186.65 | 94.018 | 28.565 | 320 | 10.837 | 100 | 2.35 | 20 | 正常
26 | 华润水泥（惠州）有限公司 | 窑头 | 5783558.245 | 66.939 | - | - | - | - | 1.96 | 20 | 正常