## Sheet1
监测日期：2026-02-23
序号 | 企业名称 | 监控点名称 | 烟气量(M3) | 烟气流量（M3/s） | 氮氧化物(mg/M3) |  | 二氧化硫(mg/M3) |  | 烟尘(mg/M3) |  | 生产状态
[5 empty] | 浓度 | 限值 | 浓度 | 限值 | 浓度 | 限值
1 | 惠州市光大水泥企业有限公司光华水泥厂 | A线窑尾 | 88715.805 | 1.027 | 0 | 320 | 2.91 | 100 | 0.375 | 20 | 停机
1 | 惠州市光大水泥企业有限公司光华水泥厂 | B线窑尾 | 1616746.25 | 18.712 | 0 | 320 | 2.843 | 100 | 0.581 | 20 | 停机
1 | 惠州市光大水泥企业有限公司光华水泥厂 | A线窑头烟囱 | 40855.726 | 0.473 | - | - | - | - | 0 | 20 | 停机
1 | 惠州市光大水泥企业有限公司光华水泥厂 | B线窑头烟囱 | 163871.531 | 1.897 | - | - | - | - | 0 | 20 | 停机
2 | 广东展宏钢铁有限公司 | 电炉废气排放口 | 346692.562 | 14445.522 | - | - | - | - | 0.075 | 15 | 停机
2 | 广东展宏钢铁有限公司 | 电炉废气排放口#2 | 470965.156 | 19623.549 | - | - | - | - | 0.086 | 15 | 停机
3 | 惠州固力水泥集团有限公司博罗分公司 | 排放口（窑头） | - | - | - | - | - | - | 0 | 20 | 停机
3 | 惠州固力水泥集团有限公司博罗分公司 | 总排放口（窑尾） | - | - | 0 | 320 | 0 | 100 | 0 | 20 | 停机
4 | 惠州东江威立雅环境服务有限公司 | 焚烧炉废气排放口 | 684767.375 | 7.926 | 130.85 | 250 | 8.357 | 80 | 2.146 | 20 | 正常
5 | 惠州福和纸业有限公司 | 锅炉废气排放口1# | 165257.28 | 1.913 | 1.64 | 50 | 0 | 35 | 0.57 | 10 | 停机
5 | 惠州福和纸业有限公司 | 锅炉废气排放口2# | 0 | 0 | 0.57 | 150 | 0 | 50 | 0 | 20 | 停机
6 | 惠州市光大水泥企业有限公司 | A线旋窑窑尾处理后排口 | 405843.719 | 4.697 | 0.954 | 320 | 76.367 | 100 | 21.038 | 20 | 停机
6 | 惠州市光大水泥企业有限公司 | B线旋窑窑尾处理后排口 | 699430.375 | 8.095 | 0.427 | 320 | 0.778 | 100 | 0.94 | 20 | 停机
6 | 惠州市光大水泥企业有限公司 | A线窑头烟窗 | 430001.344 | 4.977 | - | - | - | - | 0 | 20 | 停机
6 | 惠州市光大水泥企业有限公司 | B线窑头烟窗 | 0 | 0 | - | - | - | - | 0 | 20 | 停机
7 | 惠州广惠能源有限公司 | 焚烧炉烟气排放口3# | 3092184 | 36.774 | 88.162 | 200 | 17.271 | 50 | 6.273 | 10 | 正常
7 | 惠州广惠能源有限公司 | 焚烧炉烟气排放口2# | 2659412.25 | 36.194 | 88.99 | 200 | 14.326 | 50 | 5.513 | 10 | 正常
7 | 惠州广惠能源有限公司 | 焚烧炉烟气排放口1# | 2789740 | 32.955 | 80.334 | 200 | 8.96 | 50 | 5.06 | 10 | 正常
8 | 光大环保能源（博罗）有限公司 | 3# | 1003611.31 | 11.62 | 107.571 | 250 | 17.787 | 80 | 6.278 | 20 | 正常
8 | 光大环保能源（博罗）有限公司 | 1# | 1084371.75 | 12.55 | 108.595 | 250 | 0.704 | 80 | 3.429 | 20 | 正常
8 | 光大环保能源（博罗）有限公司 | 2# | 1028440.81 | 11.9 | 108.536 | 250 | 22.947 | 80 | 5.409 | 20 | 正常
8 | 光大环保能源（博罗）有限公司 | 4# | 3053845 | 36.88 | 113.58 | 250 | 16.047 | 80 | 1.484 | 20 | 正常
9 | 光大环保能源（惠东）有限公司 | #3烟囱 | 1917375.125 | 22.192 | 89.402 | 200 | 16.365 | 50 | 4.814 | 10 | 正常
9 | 光大环保能源（惠东）有限公司 | #1烟囱 | 1397861.75 | 16.179 | 93.255 | 200 | 8.822 | 50 | 2.852 | 10 | 正常
9 | 光大环保能源（惠东）有限公司 | #2烟囱 | 1413556.625 | 16.361 | 97.449 | 200 | 12.76 | 50 | 3.5 | 10 | 正常
10 | 惠州市瑞能热力有限公司 | FQ-00622锅炉废气排放口 | 323187.84 | 3.741 | 0.58 | 200 | 0.39 | 35 | 1.06 | 10 | 停机
10 | 惠州市瑞能热力有限公司 | 锅炉废气排放口2# | 12096 | 0.14 | 6.84 | 150 | - | - | - | - | 停机
11 | 惠州深能源丰达电力有限公司 | 1号机废气排放口 | 3203752.5 | 37.08 | 0.054 | 50 | 0 | 35 | 5.595 | 5 | 停机
11 | 惠州深能源丰达电力有限公司 | 2号机废气排放口 | 3464677.5 | 40.1 | 56.638 | 50 | 2.241 | 35 | 42.057 | 5 | 停机
11 | 惠州深能源丰达电力有限公司 | 5号机组废气排放口 | 31065.681 | 0.37 | 26.674 | 50 | 0.712 | 35 | 22.523 | 5 | 停机
11 | 惠州深能源丰达电力有限公司 | 6号机组废气排放口 | 0 | 0 | 35.488 | 50 | 3.204 | 35 | 52.315 | 5 | 停机
11 | 惠州深能源丰达电力有限公司 | 1号启动锅炉废气排放口 | 10362.903 | 0.123 | 0.849 | 50 | 1.206 | 35 | 15.043 | 10 | 停机
11 | 惠州深能源丰达电力有限公司 | 2号启动锅炉废气排放口 | 0 | 0 | 70.771 | 50 | 8.576 | 35 | 158.891 | 10 | 停机
12 | 广东惠州天然气发电有限公司 | 2号发电机组烟囱 | 0 | 0 | 10.501 | 50 | - | - | - | - | 停机
12 | 广东惠州天然气发电有限公司 | 1号发电机组烟囱 | 0 | 0 | 463.452 | 50 | - | - | - | - | 停机
12 | 广东惠州天然气发电有限公司 | 3号发电机组烟囱 | 0 | 0 | 32.326 | 50 | - | - | - | - | 停机
12 | 广东惠州天然气发电有限公司 | 4号发电机组烟囱 | -242058.24 | -2.802 | 92.961 | 50 | - | - | - | - | 停机
12 | 广东惠州天然气发电有限公司 | 5号发电机组烟囱 | 569721.6 | 6.594 | 481.82 | 50 | - | - | - | - | 停机
12 | 广东惠州天然气发电有限公司 | 6号发电机组烟囱 | -259001.28 | -2.998 | 140.241 | 50 | - | - | - | - | 停机
12 | 广东惠州天然气发电有限公司 | 7号快速启动锅炉废气排放口 | 929337.14 | 10.76 | 30.55 | 100 | - | - | - | - | 正常
13 | 宝武镁业（惠州）有限公司 | 工业窑炉燃烧废气排放口 | 177.907 | 0.002 | 0 | - | 0 | - | 0 | 200 | 停机
14 | 惠州塔牌水泥有限公司 | 二线窑尾 | 175885.484 | 2.326 | 42.637 | 320 | 119.852 | 100 | 15.316 | 20 | 停机
14 | 惠州塔牌水泥有限公司 | 一线窑头 | 226997.859 | 3.06 | - | - | - | - | 0 | 20 | 停机
14 | 惠州塔牌水泥有限公司 | 一线窑尾 | 0 | 0 | 520.305 | 320 | 472.97 | 100 | 16.068 | 20 | 停机
14 | 惠州塔牌水泥有限公司 | 二线窑头 | 94266.289 | 1.257 | - | - | - | - | 0 | 20 | 停机
15 | 南亚塑胶工业(惠州)有限公司 | 1#锅炉烟气排放口（A1） | 858021.946 | 35750.914 | 15.652 | 50 | 8.661 | 35 | 0.46 | 10 | 正常
15 | 南亚塑胶工业(惠州)有限公司 | 3#粉尘排放口（C3） | 2833.957 | 0.033 | - | - | - | - | 0 | 10 | 停机
15 | 南亚塑胶工业(惠州)有限公司 | 2#锅炉烟气排放口（A2） | 137753.138 | 5739.714 | 0.1 | 150 | - | - | - | - | 停机
16 | 广东惠州平海发电厂有限公司 | 1号锅炉废气排放口 | 1027095.414 | 12.162 | 0 | 100 | 0 | 50 | 0 | 20 | 停机
16 | 广东惠州平海发电厂有限公司 | 2号锅炉废气排放口 | 44128030.594 | 520.978 | 39.185 | 100 | 21.311 | 50 | 3.563 | 20 | 正常
17 | 艾杰旭显示玻璃（惠州）有限公司 | 四期炉窑废气排放口 | 391056.906 | 4.526 | 153.544 | 400 | 6.616 | 200 | 0.636 | 30 | 正常
17 | 艾杰旭显示玻璃（惠州）有限公司 | 一期熔窑废气排放口 | 481287.031 | 5.57 | 124.135 | 400 | 1.104 | 400 | 0.278 | 30 | 正常
17 | 艾杰旭显示玻璃（惠州）有限公司 | 三期熔窑废气排放口 | 831726.375 | 9.626 | 125.454 | 400 | 1.351 | 200 | 4.14 | 30 | 正常
17 | 艾杰旭显示玻璃（惠州）有限公司 | 二期熔窑废气排放口 | 339512.5 | 3.93 | 158.036 | 400 | 1.993 | 200 | 1.132 | 30 | 正常
18 | 中海油惠州石化有限公司 | 燃油燃气锅炉烟囱 | 811779.375 | 9.396 | 128.286 | 200 | 1.562 | 200 | 1.583 | 30 | 正常
18 | 中海油惠州石化有限公司 | 燃油燃气锅炉烟囱 2 | 735140.75 | 8.509 | 46.18 | 200 | 2.374 | 200 | 7.365 | 30 | 正常
18 | 中海油惠州石化有限公司 | 硫磺（1）排气筒 | 121036.656 | 1.401 | 30.024 | - | 15.054 | 100 | - | - | 正常
18 | 中海油惠州石化有限公司 | 蜡油加裂排气筒 | 1164413.625 | 13.477 | 51.012 | 100 | - | - | - | - | 正常
18 | 中海油惠州石化有限公司 | 煤柴油加裂排气筒 | 805273.125 | 9.32 | 38.715 | 100 | - | - | - | - | 正常
18 | 中海油惠州石化有限公司 | 制氢（1）排气筒 | 3791997.75 | 43.889 | 76.012 | 100 | - | - | - | - | 正常
18 | 中海油惠州石化有限公司 | 制氢（2）排气筒 | 4127056.75 | 47.767 | 50.746 | 100 | - | - | - | - | 正常
18 | 中海油惠州石化有限公司 | 重整（I）排气筒 | 4593955.5 | 53.171 | 65.19 | 100 | - | - | - | - | 正常
18 | 中海油惠州石化有限公司 | 芳烃联合（1）排气筒 | 6160434 | 71.301 | 41.32 | 100 | - | - | - | - | 正常
18 | 中海油惠州石化有限公司 | 芳烃联合（2）排气筒 | 2259967 | 26.157 | 37.531 | 100 | - | - | - | - | 正常
18 | 中海油惠州石化有限公司 | 芳烃联合2排气筒 | 1798899 | 20.821 | 50.194 | 100 | - | - | - | - | 正常
18 | 中海油惠州石化有限公司 | 焦化（1）排气筒 | 1095154.125 | 12.675 | 68.321 | 100 | - | - | - | - | 正常
18 | 中海油惠州石化有限公司 | 焦化（2）排气筒 | 1783892 | 20.647 | 58.884 | 100 | - | - | - | - | 正常
18 | 中海油惠州石化有限公司 | 催化裂化（1）排气筒 | 3868219.75 | 161175.844 | 55.625 | 100 | 0.699 | 50 | 9.908 | 30 | 正常
18 | 中海油惠州石化有限公司 | 煅烧焦烟囱 | - | - | - | - | - | - | 0 | 10 | 停机
18 | 中海油惠州石化有限公司 | 常减压（1）烟囱 | 3674558.25 | 42.56 | 28.913 | 100 | - | - | - | - | 正常
18 | 中海油惠州石化有限公司 | 3#燃油燃气锅炉烟道 | 1963303 | 22.723 | 36.852 | 100 | 3.991 | 50 | 1.722 | 20 | 正常
18 | 中海油惠州石化有限公司 | 航煤加氢129排气筒 | 284015.875 | 3.287 | 21.697 | 100 | - | - | - | - | 正常
18 | 中海油惠州石化有限公司 | 硫磺（II）134排气筒 | 2171876.5 | 25.138 | - | - | 14.938 | 100 | - | - | 正常
18 | 中海油惠州石化有限公司 | 催化裂化（II）123排气筒 | 14269442 | 166.612 | 52.274 | 100 | 7.86 | 50 | 6.134 | 30 | 正常
18 | 中海油惠州石化有限公司 | 渣油加氢133排气筒 | 1447057.25 | 16.748 | 44.285 | 100 | - | - | - | - | 正常
18 | 中海油惠州石化有限公司 | 常减压（II）121排气筒 | 2462583.75 | 28.502 | 49.368 | 100 | 10.876 | 50 | 0.537 | 20 | 正常
18 | 中海油惠州石化有限公司 | 重整（II）127排气筒 | 2892527.5 | 33.478 | 63.791 | 100 | 0.593 | 50 | 0.833 | 20 | 正常
18 | 中海油惠州石化有限公司 | 煤制氢硫磺排气筒 | 387599.125 | 4.486 | - | - | 1.358 | 100 | - | - | 正常
18 | 中海油惠州石化有限公司 | 煤制氢蒸汽过热炉排气筒 | - | - | 0 | 100 | - | - | - | - | 停机
18 | 中海油惠州石化有限公司 | 燃气轮机排气筒 | 4183845.25 | 48.424 | 24.992 | 50 | 0.11 | 35 | 1.08 | 5 | 正常
18 | 中海油惠州石化有限公司 | 高压加氢裂化装置（II）加热炉排气 | 1479220.125 | 17.121 | 41.175 | 100 | 1.002 | 50 | 0.157 | 20 | 正常
18 | 中海油惠州石化有限公司 | 丙烯酸及酯废水焚烧炉排气筒 | 427073.5 | 4.943 | 84.264 | 300 | 0.62 | 100 | 2.692 | 30 | 正常
18 | 中海油惠州石化有限公司 | 重整（Ⅲ）排气筒 | 5634780.5 | 65.217 | 33.573 | 100 | 1.549 | 50 | 0.084 | 20 | 正常
18 | 中海油惠州石化有限公司 | 芳烃联合（Ⅱ）排气筒 | 6141489 | 71.082 | 46.012 | 100 | 0.498 | 50 | 0.051 | 20 | 正常
19 | 中海壳牌石油化工有限公司 | UT1装置燃油锅炉F-8105/06/07/08排气筒 | 10685022 | 125.27 | 81.87 | 200 | 33 | 200 | 8.26 | 30 | 正常
19 | 中海壳牌石油化工有限公司 | UT2装置辅助蒸汽锅炉B-401A排气筒 | 2164640 | 25.05 | 118.8 | 200 | 47.13 | 200 | 7.17 | 30 | 正常
19 | 中海壳牌石油化工有限公司 | UT2装置辅助蒸汽锅炉B-401C-1#排气筒 | 1459430 | 16.89 | 59.79 | 200 | 42.2 | 200 | 11.28 | 30 | 正常
19 | 中海壳牌石油化工有限公司 | UT2装置辅助蒸汽锅炉B-401C-2#排气筒 | 906480.818 | 10.492 | 67.878 | 200 | 38.914 | 200 | 13.728 | 30 | 正常
19 | 中海壳牌石油化工有限公司 | UT2装置辅助蒸汽锅炉B-401D排气筒 | 3324159 | 38.47 | 59.59 | 100 | 4.5 | 35 | 0.74 | 5 | 正常
19 | 中海壳牌石油化工有限公司 | SMPO2装置废液焚烧炉A-9302排气筒 | 808204.75 | 9.35 | 68.54 | 300 | 2.5 | 100 | 3.4 | 30 | 正常
19 | 中海壳牌石油化工有限公司 | UT1装置固废焚烧炉F-9401排气筒 | 1881.69 | 0.02 | 90.71 | 300 | 91.62 | 100 | 6.79 | 30 | 停机
19 | 中海壳牌石油化工有限公司 | UT1装置污水处理场废气处理设施A-9230排气筒 | 978027.81 | 11.32 | - | - | - | - | - | - | 正常
19 | 中海壳牌石油化工有限公司 | UT1装置废液焚烧炉A-9301排气筒 | 2793366.75 | 32.33 | 117.26 | 300 | 2.77 | 200 | 1.75 | 30 | 正常
19 | 中海壳牌石油化工有限公司 | LOP2装置裂解炉F-190排气筒 | 2131315.25 | 24.66 | 68.91 | 100 | - | - | - | - | 正常
19 | 中海壳牌石油化工有限公司 | UT1装置燃气轮机GT-8161排气筒 | 11048569 | 127.87 | 71.97 | 120 | 0.66 | 100 | 2.66 | 10 | 正常
19 | 中海壳牌石油化工有限公司 | SMPO1装置热油炉F-5301A/B/C排气筒 | 7520122.5 | 86.98 | 60.56 | 100 | 0.03 | 50 | 0.84 | 20 | 正常
19 | 中海壳牌石油化工有限公司 | UT2装置燃气轮机GT-201排气筒 | 19357900 | 224.04 | 22.45 | 50 | - | - | - | - | 正常
19 | 中海壳牌石油化工有限公司 | POD2装置废液焚烧炉A-2962排气筒 | 117446.16 | 1.36 | 64.13 | 300 | 0.02 | 100 | 0.74 | 30 | 正常
19 | 中海壳牌石油化工有限公司 | SMPO2装置热油炉F-5301A/B/C排气筒 | 7800290 | 90.28 | 39.47 | 100 | 0 | 50 | 1.72 | 20 | 正常
19 | 中海壳牌石油化工有限公司 | LOP1装置裂解炉F-1100排气筒 | 1367297.75 | 15.83 | 66.54 | 100 | - | - | - | - | 正常
19 | 中海壳牌石油化工有限公司 | UT2装置辅助蒸汽锅炉B-401B-1#排气筒 | 941320 | 10.89 | 18.65 | 200 | 58.5 | 200 | 11.23 | 30 | 正常
19 | 中海壳牌石油化工有限公司 | UT2装置辅助蒸汽锅炉B-401B-2#排气筒 | 832185 | 9.63 | 59.28 | 200 | 59.53 | 200 | 4.53 | 30 | 正常
20 | 光大环保能源（龙门）有限公司 | 一号废气排放口 | 1901839.63 | 22.01 | 114.407 | 200 | 9.98 | 50 | 3.618 | 10 | 正常
20 | 光大环保能源（龙门）有限公司 | 二号废气排放口 | 1446128.25 | 16.74 | 130.495 | 200 | 25.341 | 50 | 1.791 | 10 | 正常
21 | 惠州绿色动力再生能源有限公司 | 焚烧废气排放口3# | 67884.7 | 0.79 | 281.131 | 250 | 0 | 80 | 8.566 | 20 | 停机
21 | 惠州绿色动力再生能源有限公司 | 焚烧废气排放口4# | 2821121 | 32.65 | 77.196 | 250 | 3.031 | 80 | 2.048 | 20 | 正常
21 | 惠州绿色动力再生能源有限公司 | 焚烧废气排放口1# | 2594199.25 | 30.03 | 71.775 | 250 | 5.341 | 80 | 0.842 | 20 | 正常
21 | 惠州绿色动力再生能源有限公司 | 焚烧废气排放口2# | 0 | 0 | 403.549 | 250 | 0 | 80 | 94.525 | 20 | 停机
22 | 三菱化学化工原料（惠州）有限公司 | 废气排放口 | 3217603.75 | - | 22.559 | 100 | 0.9633 | 50 | 3.109 | 20 | 正常
23 | 惠州李长荣橡胶有限公司 | RTO | 2920955.5 | 34.453 | 8.052 | 100 | 0.7854 | 50 | 9.27 | 20 | 正常
24 | 惠州绿色动力环保有限公司 | 焚烧废气排放口#1 | 1592076.875 | 18.427 | 76.277 | 250 | 5.41 | 80 | 3.766 | 20 | 正常
24 | 惠州绿色动力环保有限公司 | 焚烧废气排放口#2 | 0 | 0 | 3.993 | 250 | 0.004 | 80 | 0.552 | 20 | 停机
24 | 惠州绿色动力环保有限公司 | 焚烧废气排放口#3 | 1698597.5 | 19.66 | 76.976 | 250 | 9.963 | 80 | 3.185 | 20 | 正常
25 | 国能（惠州）热电有限责任公司 | 1、2号机组烟囱排放口 | 50897074.483 | 589.086 | 30.289 | 100 | 24.166 | 50 | 0.819 | 20 | 正常
25 | 国能（惠州）热电有限责任公司 | 3号机组烟囱排放口 | 1043479.25 | 13.435 | 0 | 50 | - | - | - | - | 停机
25 | 国能（惠州）热电有限责任公司 | 4号机组烟囱排放口 | 1000510 | 11.886 | 1.227 | 50 | - | - | - | - | 停机
26 | 华润水泥（惠州）有限公司 | 总排放口 | 6943124 | 80.36 | 119.059 | 320 | 26.578 | 100 | 5.836 | 20 | 正常
26 | 华润水泥（惠州）有限公司 | 窑头 | 4854160.412 | 56.182 | - | - | - | - | 2.021 | 20 | 正常