## Sheet1
监测日期：2026-03-16
序号 | 企业名称 | 监控点名称 | 烟气量(M3) | 烟气流量（M3/s） | 氮氧化物(mg/M3) |  | 二氧化硫(mg/M3) |  | 烟尘(mg/M3) |  | 生产状态
[5 empty] | 浓度 | 限值 | 浓度 | 限值 | 浓度 | 限值
1 | 惠州市光大水泥企业有限公司光华水泥厂 | A线窑尾 | 272534.406 | 3.154 | 1.712 | 320 | 0.276 | 100 | 4.616 | 20 | 停机
1 | 惠州市光大水泥企业有限公司光华水泥厂 | B线窑尾 | 13520251 | 156.484 | 37.188 | 320 | 15.019 | 100 | 1.237 | 20 | 正常
1 | 惠州市光大水泥企业有限公司光华水泥厂 | A线窑头烟囱 | 90975.094 | 1.053 | - | - | - | - | 0 | 20 | 停机
1 | 惠州市光大水泥企业有限公司光华水泥厂 | B线窑头烟囱 | 8131125 | 94.11 | - | - | - | - | 6.0842 | 20 | 正常
2 | 广东展宏钢铁有限公司 | 电炉废气排放口 | 1286429.875 | 85782.633 | - | - | - | - | 0.378 | 15 | 正常
2 | 广东展宏钢铁有限公司 | 电炉废气排放口#2 | 3716985.5 | 154874.391 | - | - | - | - | 0.524 | 15 | 正常
3 | 惠州固力水泥集团有限公司博罗分公司 | 排放口（窑头） | - | - | - | - | - | - | 0 | 20 | 停机
3 | 惠州固力水泥集团有限公司博罗分公司 | 总排放口（窑尾） | - | - | 0 | 320 | 0 | 100 | 0 | 20 | 停机
4 | 惠州东江威立雅环境服务有限公司 | 焚烧炉废气排放口 | 630253.125 | 7.295 | 126.853 | 250 | 7.498 | 80 | 1.863 | 20 | 正常
5 | 惠州福和纸业有限公司 | 锅炉废气排放口1# | 388877.76 | 4.501 | 6.41 | 50 | 12.21 | 35 | 0.78 | 10 | 正常
5 | 惠州福和纸业有限公司 | 锅炉废气排放口2# | 0 | 0 | 0.48 | 150 | 0 | 50 | 0 | 20 | 停机
6 | 惠州市光大水泥企业有限公司 | A线旋窑窑尾处理后排口 | 690700.5 | 7.994 | 5436.564 | 320 | 10.582 | 100 | 8.724 | 20 | 正常
6 | 惠州市光大水泥企业有限公司 | B线旋窑窑尾处理后排口 | 13010621 | 150.586 | 26.637 | 320 | 13.363 | 100 | 2.542 | 20 | 正常
6 | 惠州市光大水泥企业有限公司 | A线窑头烟窗 | 39000.832 | 0.451 | - | - | - | - | 0 | 20 | 停机
6 | 惠州市光大水泥企业有限公司 | B线窑头烟窗 | 6167376.5 | 71.382 | - | - | - | - | 4.5792 | 20 | 正常
7 | 惠州广惠能源有限公司 | 焚烧炉烟气排放口3# | 3780792.25 | 46.108 | 89.353 | 200 | 25.351 | 50 | 5.663 | 10 | 正常
7 | 惠州广惠能源有限公司 | 焚烧炉烟气排放口2# | 3348795 | 40.922 | 89.842 | 200 | 25.766 | 50 | 5.715 | 10 | 正常
7 | 惠州广惠能源有限公司 | 焚烧炉烟气排放口1# | 3472862.5 | 42.933 | 84.302 | 200 | 28.965 | 50 | 5.065 | 10 | 正常
8 | 光大环保能源（博罗）有限公司 | 3# | 1077987.88 | 12.48 | 107.017 | 250 | 23.534 | 80 | 6.797 | 20 | 正常
8 | 光大环保能源（博罗）有限公司 | 1# | 1120544.88 | 12.97 | 107.569 | 250 | 5.522 | 80 | 4.073 | 20 | 正常
8 | 光大环保能源（博罗）有限公司 | 2# | 1073698.38 | 12.43 | 113.469 | 250 | 27.622 | 80 | 5.439 | 20 | 正常
8 | 光大环保能源（博罗）有限公司 | 4# | 3153737.75 | 38.09 | 111.845 | 250 | 11.674 | 80 | 1.945 | 20 | 正常
9 | 光大环保能源（惠东）有限公司 | #3烟囱 | 1959786.25 | 22.683 | 155.542 | 200 | 17.299 | 50 | 4.447 | 10 | 正常
9 | 光大环保能源（惠东）有限公司 | #1烟囱 | 1378320 | 15.953 | 154.712 | 200 | 12.49 | 50 | 3.04 | 10 | 正常
9 | 光大环保能源（惠东）有限公司 | #2烟囱 | 1480023.625 | 17.13 | 138.197 | 200 | 17.027 | 50 | 3.414 | 10 | 正常
10 | 惠州市瑞能热力有限公司 | FQ-00622锅炉废气排放口 | 2442337.92 | 28.268 | 19.44 | 200 | 0.3 | 35 | 0.38 | 10 | 正常
10 | 惠州市瑞能热力有限公司 | 锅炉废气排放口2# | 17280 | 0.2 | 2.02 | 150 | - | - | - | - | 停机
11 | 惠州深能源丰达电力有限公司 | 1号机废气排放口 | 750233.312 | 8.683 | 0.388 | 50 | 0 | 35 | 10.995 | 5 | 停机
11 | 惠州深能源丰达电力有限公司 | 2号机废气排放口 | 2917615.5 | 33.769 | 458.771 | 50 | 6.235 | 35 | 233.79 | 5 | 停机
11 | 惠州深能源丰达电力有限公司 | 5号机组废气排放口 | 17103.846 | 0.206 | 33.443 | 50 | 1.018 | 35 | 24.318 | 5 | 停机
11 | 惠州深能源丰达电力有限公司 | 6号机组废气排放口 | 7388284.462 | 88.851 | 26.15 | 50 | 0.391 | 35 | 2.265 | 5 | 正常
11 | 惠州深能源丰达电力有限公司 | 1号启动锅炉废气排放口 | 22088.42 | 0.258 | 0.226 | 50 | 2.5 | 35 | 32.842 | 10 | 正常
11 | 惠州深能源丰达电力有限公司 | 2号启动锅炉废气排放口 | 23517.621 | 0.282 | 39.656 | 50 | 0.172 | 35 | 2.817 | 10 | 正常
12 | 广东惠州天然气发电有限公司 | 2号发电机组烟囱 | 11180410.56 | 465850.44 | 26.885 | 50 | - | - | - | - | 正常
12 | 广东惠州天然气发电有限公司 | 1号发电机组烟囱 | 0 | 0 | 829.961 | 50 | - | - | - | - | 停机
12 | 广东惠州天然气发电有限公司 | 3号发电机组烟囱 | 11165567.04 | 129.231 | 10.162 | 50 | - | - | - | - | 正常
12 | 广东惠州天然气发电有限公司 | 4号发电机组烟囱 | -880355.52 | -10.189 | 0 | 50 | - | - | - | - | 停机
12 | 广东惠州天然气发电有限公司 | 5号发电机组烟囱 | 12733018.56 | 147.373 | 23.575 | 50 | - | - | - | - | 正常
12 | 广东惠州天然气发电有限公司 | 6号发电机组烟囱 | 348831.36 | 4.037 | 450.633 | 50 | - | - | - | - | 停机
12 | 广东惠州天然气发电有限公司 | 7号快速启动锅炉废气排放口 | 891623.33 | 10.32 | 31.25 | 100 | - | - | - | - | 正常
13 | 宝武镁业（惠州）有限公司 | 工业窑炉燃烧废气排放口 | 151857.397 | 1.758 | 20.0879 | - | 0 | - | 17.0757 | 200 | 正常
14 | 惠州塔牌水泥有限公司 | 二线窑尾 | 8346329.5 | 96.601 | 30.676 | 320 | 6.813 | 100 | 6.168 | 20 | 正常
14 | 惠州塔牌水泥有限公司 | 一线窑头 | 3606631.5 | 41.743 | - | - | - | - | 0 | 20 | 停机
14 | 惠州塔牌水泥有限公司 | 一线窑尾 | 5500206 | 63.66 | 266.027 | 320 | 10.016 | 100 | 2.585 | 20 | 停机
14 | 惠州塔牌水泥有限公司 | 二线窑头 | 4074643.5 | 47.16 | - | - | - | - | 3.7011 | 20 | 正常
15 | 南亚塑胶工业(惠州)有限公司 | 1#锅炉烟气排放口（A1） | 936090.818 | 39003.784 | 30.511 | 50 | 6.193 | 35 | 0.37 | 10 | 正常
15 | 南亚塑胶工业(惠州)有限公司 | 3#粉尘排放口（C3） | 101712.258 | 1.177 | - | - | - | - | 1.4986 | 10 | 正常
15 | 南亚塑胶工业(惠州)有限公司 | 2#锅炉烟气排放口（A2） | 171766.666 | 7156.944 | 21.59 | 150 | - | - | - | - | 正常
16 | 广东惠州平海发电厂有限公司 | 1号锅炉废气排放口 | 54420696.083 | 642.275 | 39.476 | 100 | 19.077 | 50 | 2.55 | 20 | 正常
16 | 广东惠州平海发电厂有限公司 | 2号锅炉废气排放口 | 55791949.644 | 658.5 | 37.587 | 100 | 23.681 | 50 | 2.947 | 20 | 正常
17 | 艾杰旭显示玻璃（惠州）有限公司 | 四期炉窑废气排放口 | 328584.062 | 3.803 | 149.318 | 400 | 8.754 | 200 | 0.854 | 30 | 正常
17 | 艾杰旭显示玻璃（惠州）有限公司 | 一期熔窑废气排放口 | 491103.125 | 5.684 | 129.3 | 400 | 1.246 | 400 | 0.285 | 30 | 正常
17 | 艾杰旭显示玻璃（惠州）有限公司 | 三期熔窑废气排放口 | 849900.5 | 9.837 | 126.686 | 400 | 1.597 | 200 | 4.458 | 30 | 正常
17 | 艾杰旭显示玻璃（惠州）有限公司 | 二期熔窑废气排放口 | 330018.125 | 3.82 | 158.953 | 400 | 2.104 | 200 | 1.205 | 30 | 正常
18 | 中海油惠州石化有限公司 | 燃油燃气锅炉烟囱 | 674674.312 | 7.809 | 160.837 | 200 | 3.895 | 200 | 2.191 | 30 | 正常
18 | 中海油惠州石化有限公司 | 燃油燃气锅炉烟囱 2 | 897127.312 | 10.383 | 53.499 | 200 | 3.458 | 200 | 4.794 | 30 | 正常
18 | 中海油惠州石化有限公司 | 硫磺（1）排气筒 | 122159.07 | 1.414 | 29.446 | - | 16.743 | 100 | - | - | 正常
18 | 中海油惠州石化有限公司 | 蜡油加裂排气筒 | 1168244.25 | 13.569 | 52.739 | 100 | - | - | - | - | 正常
18 | 中海油惠州石化有限公司 | 煤柴油加裂排气筒 | 700453.938 | 8.107 | 35.247 | 100 | - | - | - | - | 正常
18 | 中海油惠州石化有限公司 | 制氢（1）排气筒 | 3807204.75 | 44.065 | 80.723 | 100 | - | - | - | - | 正常
18 | 中海油惠州石化有限公司 | 制氢（2）排气筒 | 1721718.875 | - | 46.126 | 100 | - | - | - | - | 正常
18 | 中海油惠州石化有限公司 | 重整（I）排气筒 | 4167917 | 48.24 | 67.856 | 100 | - | - | - | - | 正常
18 | 中海油惠州石化有限公司 | 芳烃联合（1）排气筒 | 6374709.5 | 73.781 | 54.775 | 100 | - | - | - | - | 正常
18 | 中海油惠州石化有限公司 | 芳烃联合（2）排气筒 | 2204287.75 | 25.513 | 37.588 | 100 | - | - | - | - | 正常
18 | 中海油惠州石化有限公司 | 芳烃联合2排气筒 | 1932623.25 | 22.368 | 55.381 | 100 | - | - | - | - | 正常
18 | 中海油惠州石化有限公司 | 焦化（1）排气筒 | 973517.688 | 11.268 | 64.963 | 100 | - | - | - | - | 正常
18 | 中海油惠州石化有限公司 | 焦化（2）排气筒 | 1721718.875 | 19.927 | 71.388 | 100 | - | - | - | - | 正常
18 | 中海油惠州石化有限公司 | 催化裂化（1）排气筒 | 3870466.25 | 161269.422 | 53.977 | 100 | 0.307 | 50 | 10.075 | 30 | 正常
18 | 中海油惠州石化有限公司 | 煅烧焦烟囱 | - | - | - | - | - | - | 0 | 10 | 停机
18 | 中海油惠州石化有限公司 | 常减压（1）烟囱 | 3826682.75 | 44.322 | 32.163 | 100 | - | - | - | - | 正常
18 | 中海油惠州石化有限公司 | 3#燃油燃气锅炉烟道 | 1600294.25 | 18.522 | 40.662 | 100 | 6.923 | 50 | 1.273 | 20 | 正常
18 | 中海油惠州石化有限公司 | 航煤加氢129排气筒 | 212404.234 | 2.458 | 28.563 | 100 | - | - | - | - | 正常
18 | 中海油惠州石化有限公司 | 硫磺（II）134排气筒 | 2191970.25 | 25.37 | - | - | 12.714 | 100 | - | - | 正常
18 | 中海油惠州石化有限公司 | 催化裂化（II）123排气筒 | 13591368 | 157.532 | 48.322 | 100 | 9.848 | 50 | 3.577 | 30 | 正常
18 | 中海油惠州石化有限公司 | 渣油加氢133排气筒 | 1415875.625 | 16.387 | 57.889 | 100 | - | - | - | - | 正常
18 | 中海油惠州石化有限公司 | 常减压（II）121排气筒 | 2018970 | 23.368 | 52.769 | 100 | 6.687 | 50 | 0.415 | 20 | 正常
18 | 中海油惠州石化有限公司 | 重整（II）127排气筒 | 2723126.5 | 31.518 | 69.051 | 100 | 1.322 | 50 | 0.685 | 20 | 正常
18 | 中海油惠州石化有限公司 | 煤制氢硫磺排气筒 | 375420.062 | 4.345 | - | - | 0.721 | 100 | - | - | 正常
18 | 中海油惠州石化有限公司 | 煤制氢蒸汽过热炉排气筒 | - | - | 0 | 100 | - | - | - | - | 停机
18 | 中海油惠州石化有限公司 | 燃气轮机排气筒 | 4198422 | 48.593 | 26.423 | 50 | 0.513 | 35 | 1.278 | 5 | 正常
18 | 中海油惠州石化有限公司 | 高压加氢裂化装置（II）加热炉排气 | 1254573.125 | 14.52 | 36.337 | 100 | 1.028 | 50 | 0.146 | 20 | 正常
18 | 中海油惠州石化有限公司 | 丙烯酸及酯废水焚烧炉排气筒 | 448836.5 | 5.195 | 88.816 | 300 | 2.784 | 100 | 2.716 | 30 | 正常
18 | 中海油惠州石化有限公司 | 重整（Ⅲ）排气筒 | 5791168 | 67.027 | 32.952 | 100 | 1.803 | 50 | 0.082 | 20 | 正常
18 | 中海油惠州石化有限公司 | 芳烃联合（Ⅱ）排气筒 | 6049153 | 70.013 | 45.101 | 100 | 0.747 | 50 | 0.045 | 20 | 正常
19 | 中海壳牌石油化工有限公司 | UT1装置燃油锅炉F-8105/06/07/08排气筒 | 10546670 | 123.62 | 96.29 | 200 | 32.84 | 200 | 6.46 | 30 | 正常
19 | 中海壳牌石油化工有限公司 | UT2装置辅助蒸汽锅炉B-401A排气筒 | 363826 | 4.21 | 0 | 200 | 0 | 200 | 1 | 30 | 正常
19 | 中海壳牌石油化工有限公司 | UT2装置辅助蒸汽锅炉B-401C-1#排气筒 | 1463110 | 16.93 | 59.73 | 200 | 13.07 | 200 | 3.41 | 30 | 正常
19 | 中海壳牌石油化工有限公司 | UT2装置辅助蒸汽锅炉B-401C-2#排气筒 | 1033822.018 | 11.966 | 64.094 | 200 | 13.712 | 200 | 3.546 | 30 | 正常
19 | 中海壳牌石油化工有限公司 | UT2装置辅助蒸汽锅炉B-401D排气筒 | 3211937 | 37.17 | 59.58 | 100 | 14.95 | 35 | 0.73 | 5 | 正常
19 | 中海壳牌石油化工有限公司 | SMPO2装置废液焚烧炉A-9302排气筒 | 755912.37 | 8.74 | 86.34 | 300 | 1.98 | 100 | 3.67 | 30 | 正常
19 | 中海壳牌石油化工有限公司 | UT1装置固废焚烧炉F-9401排气筒 | 2083.51 | 0.02 | 85.95 | 300 | 108.18 | 100 | 7.3 | 30 | 停机
19 | 中海壳牌石油化工有限公司 | UT1装置污水处理场废气处理设施A-9230排气筒 | 992058.12 | 11.48 | - | - | - | - | - | - | 正常
19 | 中海壳牌石油化工有限公司 | UT1装置废液焚烧炉A-9301排气筒 | 2756100.25 | 31.9 | 101.25 | 300 | 2.84 | 200 | 1.73 | 30 | 正常
19 | 中海壳牌石油化工有限公司 | LOP2装置裂解炉F-190排气筒 | 87424.4 | 1.01 | 4.19 | 100 | - | - | - | - | 正常
19 | 中海壳牌石油化工有限公司 | UT1装置燃气轮机GT-8161排气筒 | 10637563 | 123.11 | 72.38 | 120 | 1.72 | 100 | 2.55 | 10 | 正常
19 | 中海壳牌石油化工有限公司 | SMPO1装置热油炉F-5301A/B/C排气筒 | 7719656.5 | 89.29 | 59.02 | 100 | 2.26 | 50 | 1.6 | 20 | 正常
19 | 中海壳牌石油化工有限公司 | UT2装置燃气轮机GT-201排气筒 | 143770 | 1.66 | 11.18 | 50 | - | - | - | - | 正常
19 | 中海壳牌石油化工有限公司 | POD2装置废液焚烧炉A-2962排气筒 | 214855.92 | 2.49 | 54.42 | 300 | 0.01 | 100 | 0.79 | 30 | 正常
19 | 中海壳牌石油化工有限公司 | SMPO2装置热油炉F-5301A/B/C排气筒 | 7473210 | 86.49 | 44.1 | 100 | 0 | 50 | 0.99 | 20 | 正常
19 | 中海壳牌石油化工有限公司 | LOP1装置裂解炉F-1100排气筒 | 1401312.88 | 16.22 | 76.82 | 100 | - | - | - | - | 正常
19 | 中海壳牌石油化工有限公司 | UT2装置辅助蒸汽锅炉B-401B-1#排气筒 | 982848 | 11.37 | 18.62 | 200 | 14.18 | 200 | 1.96 | 30 | 正常
19 | 中海壳牌石油化工有限公司 | UT2装置辅助蒸汽锅炉B-401B-2#排气筒 | 814856 | 9.43 | 59.28 | 200 | 15.48 | 200 | 1.49 | 30 | 正常
20 | 光大环保能源（龙门）有限公司 | 一号废气排放口 | 1329.17 | 0.02 | 47.071 | 200 | 18.536 | 50 | 17.778 | 10 | 停机
20 | 光大环保能源（龙门）有限公司 | 二号废气排放口 | 3644.34 | 0.04 | 0 | 200 | 0 | 50 | 0 | 10 | 停机
21 | 惠州绿色动力再生能源有限公司 | 焚烧废气排放口3# | 3755856.75 | 43.47 | 77.98 | 250 | 24.921 | 80 | 1.223 | 20 | 正常
21 | 惠州绿色动力再生能源有限公司 | 焚烧废气排放口4# | 2980713.75 | 34.5 | 77.445 | 250 | 24.513 | 80 | 1.947 | 20 | 正常
21 | 惠州绿色动力再生能源有限公司 | 焚烧废气排放口1# | 2954580.5 | 34.2 | 76.809 | 250 | 26.915 | 80 | 0.91 | 20 | 正常
21 | 惠州绿色动力再生能源有限公司 | 焚烧废气排放口2# | 0 | 0 | 2049.184 | 250 | 36.105 | 80 | 2877.04 | 20 | 停机
22 | 三菱化学化工原料（惠州）有限公司 | 废气排放口 | 3323547.5 | 38.467 | 21.71 | 100 | 0.716 | 50 | 2.596 | 20 | 正常
23 | 惠州李长荣橡胶有限公司 | RTO | 1732512.5 | 20.436 | 6.5945 | 100 | 0.2888 | 50 | 5.4031 | 20 | 正常
24 | 惠州绿色动力环保有限公司 | 焚烧废气排放口#1 | 924232.25 | 10.697 | 3.764 | 250 | 0.622 | 80 | 24.659 | 20 | 停机
24 | 惠州绿色动力环保有限公司 | 焚烧废气排放口#2 | 2146356 | 24.842 | 75.191 | 250 | 20.808 | 80 | 1.867 | 20 | 正常
24 | 惠州绿色动力环保有限公司 | 焚烧废气排放口#3 | 1757613 | 20.343 | 76.687 | 250 | 20.426 | 80 | 5.297 | 20 | 正常
25 | 国能（惠州）热电有限责任公司 | 1、2号机组烟囱排放口 | 30686771.004 | 355.171 | 28.361 | 100 | 19.515 | 50 | 0.864 | 20 | 正常
25 | 国能（惠州）热电有限责任公司 | 3号机组烟囱排放口 | 2423945.25 | 29.935 | 0 | 50 | - | - | - | - | 停机
25 | 国能（惠州）热电有限责任公司 | 4号机组烟囱排放口 | 23349504 | 276.019 | 13.852 | 50 | - | - | - | - | 正常
26 | 华润水泥（惠州）有限公司 | 总排放口 | 9735978.166 | 112.685 | 27.442 | 320 | 6.479 | 100 | 2.553 | 20 | 正常
26 | 华润水泥（惠州）有限公司 | 窑头 | 5746476.885 | 66.51 | - | - | - | - | 0.4654 | 20 | 正常