## Sheet1
监测日期：2026-03-31
序号 | 企业名称 | 监控点名称 | 烟气量(M3) | 烟气流量（M3/s） | 氮氧化物(mg/M3) |  | 二氧化硫(mg/M3) |  | 烟尘(mg/M3) |  | 生产状态
[5 empty] | 浓度 | 限值 | 浓度 | 限值 | 浓度 | 限值
1 | 惠州市光大水泥企业有限公司光华水泥厂 | A线窑尾 | 10636329 | 123.106 | 25.737 | 320 | 10.918 | 100 | 0.8 | 20 | 正常
1 | 惠州市光大水泥企业有限公司光华水泥厂 | B线窑尾 | 12446651 | 144.058 | 18.823 | 320 | 9.166 | 100 | 1.067 | 20 | 正常
1 | 惠州市光大水泥企业有限公司光华水泥厂 | A线窑头烟囱 | 10862067 | 125.718 | - | - | - | - | 2.0195 | 20 | 正常
1 | 惠州市光大水泥企业有限公司光华水泥厂 | B线窑头烟囱 | 7894547.5 | 91.372 | - | - | - | - | 6.4409 | 20 | 正常
2 | 广东展宏钢铁有限公司 | 电炉废气排放口 | 3893162.25 | 162215.078 | - | - | - | - | 1.583 | 15 | 正常
2 | 广东展宏钢铁有限公司 | 电炉废气排放口#2 | 13132413 | 547183.812 | - | - | - | - | 1.823 | 15 | 正常
3 | 惠州固力水泥集团有限公司博罗分公司 | 排放口（窑头） | - | - | - | - | - | - | 0 | 20 | 停机
3 | 惠州固力水泥集团有限公司博罗分公司 | 总排放口（窑尾） | - | - | 0 | 320 | 0 | 100 | 0 | 20 | 停机
4 | 惠州东江威立雅环境服务有限公司 | 焚烧炉废气排放口 | 654320.687 | - | 163.005 | 250 | 11.8295 | 80 | 2.214 | 20 | 正常
5 | 惠州福和纸业有限公司 | 锅炉废气排放口1# | 955100.16 | 11.054 | 10.87 | 50 | 2.74 | 35 | 1.32 | 10 | 正常
5 | 惠州福和纸业有限公司 | 锅炉废气排放口2# | 0 | 0 | 0.46 | 150 | 0 | 50 | 0 | 20 | 停机
6 | 惠州市光大水泥企业有限公司 | A线旋窑窑尾处理后排口 | 3814989.25 | 44.215 | 387.291 | 320 | 124.727 | 100 | 1.763 | 20 | 停机
6 | 惠州市光大水泥企业有限公司 | B线旋窑窑尾处理后排口 | 12748513 | 147.645 | 25.678 | 320 | 20.637 | 100 | 1.409 | 20 | 正常
6 | 惠州市光大水泥企业有限公司 | A线窑头烟窗 | 3642061.25 | 42.153 | - | - | - | - | 0 | 20 | 停机
6 | 惠州市光大水泥企业有限公司 | B线窑头烟窗 | 5532857 | 64.038 | - | - | - | - | 4.7068 | 20 | 正常
7 | 惠州广惠能源有限公司 | 焚烧炉烟气排放口3# | 1654120.75 | 19.255 | 84.002 | 200 | 18.654 | 50 | 5.767 | 10 | 正常
7 | 惠州广惠能源有限公司 | 焚烧炉烟气排放口2# | 2227971.75 | 26.048 | 83.023 | 200 | 18.348 | 50 | 5.743 | 10 | 正常
7 | 惠州广惠能源有限公司 | 焚烧炉烟气排放口1# | 2350254.25 | 27.396 | 73.897 | 200 | 6.422 | 50 | 5.467 | 10 | 正常
8 | 光大环保能源（博罗）有限公司 | 3# | 1053328.88 | 12.19 | 111.363 | 250 | 23.225 | 80 | 4.805 | 20 | 正常
8 | 光大环保能源（博罗）有限公司 | 1# | 1277798.38 | 15.43 | 112.107 | 250 | 7.904 | 80 | 4.885 | 20 | 正常
8 | 光大环保能源（博罗）有限公司 | 2# | 1056193.63 | 12.22 | 112.285 | 250 | 27.609 | 80 | 5.226 | 20 | 正常
8 | 光大环保能源（博罗）有限公司 | 4# | 3209256.25 | 37.14 | 112.976 | 250 | 18.411 | 80 | 1.679 | 20 | 正常
9 | 光大环保能源（惠东）有限公司 | #3烟囱 | 1968921.125 | 22.788 | 153.532 | 200 | 17.827 | 50 | 4.648 | 10 | 正常
9 | 光大环保能源（惠东）有限公司 | #1烟囱 | 1410243.25 | 16.322 | 154.16 | 200 | 10.752 | 50 | 3.017 | 10 | 正常
9 | 光大环保能源（惠东）有限公司 | #2烟囱 | 1459197.125 | 16.889 | 143.566 | 200 | 12.669 | 50 | 6.088 | 10 | 正常
10 | 惠州市瑞能热力有限公司 | FQ-00622锅炉废气排放口 | 2576914.56 | 29.825 | 18.4 | 200 | 0.38 | 35 | 0.26 | 10 | 正常
10 | 惠州市瑞能热力有限公司 | 锅炉废气排放口2# | 24192 | 0.28 | 0.86 | 150 | - | - | - | - | 停机
11 | 惠州深能源丰达电力有限公司 | 1号机废气排放口 | 491567.188 | 5.689 | 0.936 | 50 | 0 | 35 | 11.938 | 5 | 停机
11 | 惠州深能源丰达电力有限公司 | 2号机废气排放口 | 4040087 | 46.76 | 9999.999 | 50 | 99999.992 | 35 | 9999.9 | 5 | 停机
11 | 惠州深能源丰达电力有限公司 | 5号机组废气排放口 | 1702269.172 | 19.858 | 28.015 | 50 | 0.4 | 35 | 8.723 | 5 | 正常
11 | 惠州深能源丰达电力有限公司 | 6号机组废气排放口 | 33883585.882 | 403.884 | 22.244 | 50 | 0.355 | 35 | 0.476 | 5 | 正常
11 | 惠州深能源丰达电力有限公司 | 1号启动锅炉废气排放口 | 8701.538 | 0.103 | 1.746 | 50 | 0.847 | 35 | 19.89 | 10 | 停机
11 | 惠州深能源丰达电力有限公司 | 2号启动锅炉废气排放口 | 0.187 | 0 | 117.164 | 50 | 15.063 | 35 | 114.553 | 10 | 停机
12 | 广东惠州天然气发电有限公司 | 2号发电机组烟囱 | 34389645.12 | 1432901.88 | 20.181 | 50 | - | - | - | - | 正常
12 | 广东惠州天然气发电有限公司 | 1号发电机组烟囱 | 28628389.44 | 331.347 | 28.611 | 50 | - | - | - | - | 正常
12 | 广东惠州天然气发电有限公司 | 3号发电机组烟囱 | 39793049.28 | 460.568 | 21.174 | 50 | - | - | - | - | 正常
12 | 广东惠州天然气发电有限公司 | 4号发电机组烟囱 | -510736.32 | -5.911 | 46.398 | 50 | - | - | - | - | 停机
12 | 广东惠州天然气发电有限公司 | 5号发电机组烟囱 | 13269752.64 | 153.585 | 287.479 | 50 | - | - | - | - | 正常
12 | 广东惠州天然气发电有限公司 | 6号发电机组烟囱 | 174623.04 | 2.021 | 52.532 | 50 | - | - | - | - | 停机
12 | 广东惠州天然气发电有限公司 | 7号快速启动锅炉废气排放口 | 651440.78 | 7.54 | 27.23 | 100 | - | - | - | - | 正常
13 | 宝武镁业（惠州）有限公司 | 工业窑炉燃烧废气排放口 | 135247.031 | 1.565 | 23.0966 | - | 0.0028 | - | 11.3291 | 200 | 正常
14 | 惠州塔牌水泥有限公司 | 二线窑尾 | 7758415 | 97.96 | 27.75 | 320 | 3.939 | 100 | 5.866 | 20 | 正常
14 | 惠州塔牌水泥有限公司 | 一线窑头 | 6121623.5 | 70.852 | - | - | - | - | 0.892 | 20 | 正常
14 | 惠州塔牌水泥有限公司 | 一线窑尾 | 10053761 | 121.422 | 33.669 | 320 | 14.01 | 100 | 2.782 | 20 | 正常
14 | 惠州塔牌水泥有限公司 | 二线窑头 | 4262766.5 | 49.338 | - | - | - | - | 1.2647 | 20 | 正常
15 | 南亚塑胶工业(惠州)有限公司 | 1#锅炉烟气排放口（A1） | 979948.37 | 40831.182 | 21.391 | 50 | 7.973 | 35 | 0.31 | 10 | 正常
15 | 南亚塑胶工业(惠州)有限公司 | 3#粉尘排放口（C3） | 54684.133 | 0.633 | - | - | - | - | 1.4266 | 10 | 正常
15 | 南亚塑胶工业(惠州)有限公司 | 2#锅炉烟气排放口（A2） | 127720.86 | 5321.702 | 2.69 | 150 | - | - | - | - | 正常
16 | 广东惠州平海发电厂有限公司 | 1号锅炉废气排放口 | 62554928.257 | 762.19 | 38.348 | 100 | 25.125 | 50 | 4.531 | 20 | 正常
16 | 广东惠州平海发电厂有限公司 | 2号锅炉废气排放口 | 62722504.001 | 763.852 | 39.632 | 100 | 23.852 | 50 | 4.844 | 20 | 正常
17 | 艾杰旭显示玻璃（惠州）有限公司 | 四期炉窑废气排放口 | 325381.094 | 3.766 | 146.855 | 400 | 8.779 | 200 | 1.232 | 30 | 正常
17 | 艾杰旭显示玻璃（惠州）有限公司 | 一期熔窑废气排放口 | 488936.188 | 5.659 | 118.36 | 400 | 0.995 | 400 | 0.296 | 30 | 正常
17 | 艾杰旭显示玻璃（惠州）有限公司 | 三期熔窑废气排放口 | 906538.188 | 10.492 | 125.234 | 400 | 1.781 | 200 | 3.275 | 30 | 正常
17 | 艾杰旭显示玻璃（惠州）有限公司 | 二期熔窑废气排放口 | 335008.031 | 3.877 | 159.759 | 400 | 1.821 | 200 | 1.393 | 30 | 正常
18 | 中海油惠州石化有限公司 | 燃油燃气锅炉烟囱 | 514717.906 | 5.957 | 128.543 | 200 | 2.026 | 200 | 3.101 | 30 | 正常
18 | 中海油惠州石化有限公司 | 燃油燃气锅炉烟囱 2 | 557726.625 | 6.455 | 54.272 | 200 | 2.732 | 200 | 7.013 | 30 | 正常
18 | 中海油惠州石化有限公司 | 硫磺（1）排气筒 | 122161.859 | 1.414 | 24.835 | - | 25.236 | 100 | - | - | 正常
18 | 中海油惠州石化有限公司 | 蜡油加裂排气筒 | 1232319 | 14.263 | 45.372 | 100 | - | - | - | - | 正常
18 | 中海油惠州石化有限公司 | 煤柴油加裂排气筒 | 826533.625 | 9.573 | 34.491 | 100 | - | - | - | - | 正常
18 | 中海油惠州石化有限公司 | 制氢（1）排气筒 | 3801659 | 44.001 | 69.193 | 100 | - | - | - | - | 正常
18 | 中海油惠州石化有限公司 | 制氢（2）排气筒 | 4292509 | 49.682 | 46.65 | 100 | - | - | - | - | 正常
18 | 中海油惠州石化有限公司 | 重整（I）排气筒 | 4541779 | 52.567 | 61.324 | 100 | - | - | - | - | 正常
18 | 中海油惠州石化有限公司 | 芳烃联合（1）排气筒 | 6660363 | 77.088 | 48.748 | 100 | - | - | - | - | 正常
18 | 中海油惠州石化有限公司 | 芳烃联合（2）排气筒 | 2403127.25 | 27.814 | 27.93 | 100 | - | - | - | - | 正常
18 | 中海油惠州石化有限公司 | 芳烃联合2排气筒 | 1989816.625 | 23.03 | 47.953 | 100 | - | - | - | - | 正常
18 | 中海油惠州石化有限公司 | 焦化（1）排气筒 | 1082450.625 | 12.528 | 53.854 | 100 | - | - | - | - | 正常
18 | 中海油惠州石化有限公司 | 焦化（2）排气筒 | 1796378.25 | 20.791 | 63.494 | 100 | - | - | - | - | 正常
18 | 中海油惠州石化有限公司 | 催化裂化（1）排气筒 | 3818872.25 | 159119.656 | 55.297 | 100 | 0.338 | 50 | 10.985 | 30 | 正常
18 | 中海油惠州石化有限公司 | 煅烧焦烟囱 | - | - | - | - | - | - | 0 | 10 | 停机
18 | 中海油惠州石化有限公司 | 常减压（1）烟囱 | 3655787.5 | 42.312 | 30.114 | 100 | - | - | - | - | 正常
18 | 中海油惠州石化有限公司 | 3#燃油燃气锅炉烟道 | 1575568.375 | 18.236 | 40.685 | 100 | 3.853 | 50 | 1.098 | 20 | 正常
18 | 中海油惠州石化有限公司 | 航煤加氢129排气筒 | 203500.25 | 2.355 | 32.06 | 100 | - | - | - | - | 正常
18 | 中海油惠州石化有限公司 | 硫磺（II）134排气筒 | 1621141 | 18.778 | - | - | 13.531 | 100 | - | - | 正常
18 | 中海油惠州石化有限公司 | 催化裂化（II）123排气筒 | 13895732 | 160.83 | 62.674 | 100 | 7.213 | 50 | 3.442 | 30 | 正常
18 | 中海油惠州石化有限公司 | 渣油加氢133排气筒 | 1514692.125 | 17.531 | 61.769 | 100 | - | - | - | - | 正常
18 | 中海油惠州石化有限公司 | 常减压（II）121排气筒 | 3094375.75 | 35.814 | 30.907 | 100 | 4.302 | 50 | 0.365 | 20 | 正常
18 | 中海油惠州石化有限公司 | 重整（II）127排气筒 | 3017764.75 | 34.928 | 68.329 | 100 | 1.629 | 50 | 0.813 | 20 | 正常
18 | 中海油惠州石化有限公司 | 煤制氢硫磺排气筒 | 361228.25 | 4.181 | - | - | 0.417 | 100 | - | - | 正常
18 | 中海油惠州石化有限公司 | 煤制氢蒸汽过热炉排气筒 | - | - | 0 | 100 | - | - | - | - | 停机
18 | 中海油惠州石化有限公司 | 燃气轮机排气筒 | 3877608 | 44.88 | 17.139 | 50 | 0.396 | 35 | 0.771 | 5 | 正常
18 | 中海油惠州石化有限公司 | 高压加氢裂化装置（II）加热炉排气 | 1368123 | 15.835 | 32.351 | 100 | 1 | 50 | 0.142 | 20 | 正常
18 | 中海油惠州石化有限公司 | 丙烯酸及酯废水焚烧炉排气筒 | 425698.188 | 4.927 | 86.382 | 300 | 3.391 | 100 | 2.472 | 30 | 正常
18 | 中海油惠州石化有限公司 | 重整（Ⅲ）排气筒 | 5456522.5 | 63.245 | 29.295 | 100 | 2.127 | 50 | 0.081 | 20 | 正常
18 | 中海油惠州石化有限公司 | 芳烃联合（Ⅱ）排气筒 | 5429616.5 | 62.843 | 41.07 | 100 | 0.73 | 50 | 0.043 | 20 | 正常
19 | 中海壳牌石油化工有限公司 | UT1装置燃油锅炉F-8105/06/07/08排气筒 | 10852619 | 126.85 | 77.68 | 200 | 28.5 | 200 | 7.29 | 30 | 正常
19 | 中海壳牌石油化工有限公司 | UT2装置辅助蒸汽锅炉B-401A排气筒 | 2329180 | 26.95 | 156.58 | 200 | 11.81 | 200 | 5.62 | 30 | 正常
19 | 中海壳牌石油化工有限公司 | UT2装置辅助蒸汽锅炉B-401C-1#排气筒 | 1408040 | 16.29 | 59.37 | 200 | 7.23 | 200 | 2.72 | 30 | 正常
19 | 中海壳牌石油化工有限公司 | UT2装置辅助蒸汽锅炉B-401C-2#排气筒 | 1040183.304 | 12.563 | 63.769 | 200 | 8.288 | 200 | 3.107 | 30 | 正常
19 | 中海壳牌石油化工有限公司 | UT2装置辅助蒸汽锅炉B-401D排气筒 | 548022.06 | 6.66 | 27.03 | 100 | 4.77 | 35 | 0.39 | 5 | 停机
19 | 中海壳牌石油化工有限公司 | SMPO2装置废液焚烧炉A-9302排气筒 | 1160194.5 | 13.42 | 99.82 | 300 | 2.09 | 100 | 3.6 | 30 | 正常
19 | 中海壳牌石油化工有限公司 | UT1装置固废焚烧炉F-9401排气筒 | 1613.91 | 0.02 | 99.11 | 300 | 96.14 | 100 | 6.2 | 30 | 停机
19 | 中海壳牌石油化工有限公司 | UT1装置污水处理场废气处理设施A-9230排气筒 | 974663.94 | 11.28 | - | - | - | - | - | - | 正常
19 | 中海壳牌石油化工有限公司 | UT1装置废液焚烧炉A-9301排气筒 | 92908.36 | 1.08 | 0 | 300 | 0 | 200 | 0 | 30 | 停机
19 | 中海壳牌石油化工有限公司 | LOP2装置裂解炉F-190排气筒 | 74148.96 | 0.85 | 3.66 | 100 | - | - | - | - | 停机
19 | 中海壳牌石油化工有限公司 | UT1装置燃气轮机GT-8161排气筒 | 10144899 | 117.41 | 70.29 | 120 | 1.42 | 100 | 1.94 | 10 | 正常
19 | 中海壳牌石油化工有限公司 | SMPO1装置热油炉F-5301A/B/C排气筒 | 7278829 | 84.25 | 60.22 | 100 | 0.42 | 50 | 2.32 | 20 | 正常
19 | 中海壳牌石油化工有限公司 | UT2装置燃气轮机GT-201排气筒 | 152694 | 1.76 | 71.76 | 50 | - | - | - | - | 停机
19 | 中海壳牌石油化工有限公司 | POD2装置废液焚烧炉A-2962排气筒 | 146879.22 | 1.7 | 9.61 | 300 | 0.38 | 100 | 0.86 | 30 | 正常
19 | 中海壳牌石油化工有限公司 | SMPO2装置热油炉F-5301A/B/C排气筒 | 8069390 | 93.39 | 40.61 | 100 | 0 | 50 | 4.69 | 20 | 正常
19 | 中海壳牌石油化工有限公司 | LOP1装置裂解炉F-1100排气筒 | 1382690.12 | 16 | 70.76 | 100 | - | - | - | - | 正常
19 | 中海壳牌石油化工有限公司 | UT2装置辅助蒸汽锅炉B-401B-1#排气筒 | 975994 | 11.29 | 23.38 | 200 | 7.35 | 200 | 1.47 | 30 | 正常
19 | 中海壳牌石油化工有限公司 | UT2装置辅助蒸汽锅炉B-401B-2#排气筒 | 1022850 | 11.83 | 65.18 | 200 | 9.99 | 200 | 1.05 | 30 | 正常
20 | 光大环保能源（龙门）有限公司 | 一号废气排放口 | 1042680.56 | 12.07 | 153.548 | 200 | 23.651 | 50 | 2.091 | 10 | 正常
20 | 光大环保能源（龙门）有限公司 | 二号废气排放口 | 1173420.63 | 13.58 | 128.91 | 200 | 36.695 | 50 | 1.589 | 10 | 正常
21 | 惠州绿色动力再生能源有限公司 | 焚烧废气排放口3# | 3551603.75 | 41.11 | 77.366 | 250 | 25.37 | 80 | 0.811 | 20 | 正常
21 | 惠州绿色动力再生能源有限公司 | 焚烧废气排放口4# | 3201367.25 | 37.05 | 77.458 | 250 | 17.819 | 80 | 1.627 | 20 | 正常
21 | 惠州绿色动力再生能源有限公司 | 焚烧废气排放口1# | 2951076.25 | 34.16 | 75.591 | 250 | 26.932 | 80 | 0.828 | 20 | 正常
21 | 惠州绿色动力再生能源有限公司 | 焚烧废气排放口2# | 165757.31 | 1.92 | 325.032 | 250 | 9.159 | 80 | 357.866 | 20 | 停机
22 | 三菱化学化工原料（惠州）有限公司 | 废气排放口 | 3203187.25 | 37.074 | 22.074 | 100 | 1.055 | 50 | 3.54 | 20 | 正常
23 | 惠州李长荣橡胶有限公司 | RTO | 1488095.875 | 17.535 | 4.9479 | 100 | 0.2906 | 50 | 4.7044 | 20 | 正常
24 | 惠州绿色动力环保有限公司 | 焚烧废气排放口#1 | 1670678.375 | 19.337 | 77.1 | 250 | 19.219 | 80 | 2.337 | 20 | 正常
24 | 惠州绿色动力环保有限公司 | 焚烧废气排放口#2 | 1378633 | 15.956 | 18.403 | 250 | 4.756 | 80 | 20.13 | 20 | 停机
24 | 惠州绿色动力环保有限公司 | 焚烧废气排放口#3 | 1673049.625 | 19.364 | 76.902 | 250 | 22.379 | 80 | 5.555 | 20 | 正常
25 | 国能（惠州）热电有限责任公司 | 1、2号机组烟囱排放口 | 29910492.13 | 361.238 | 29.354 | 100 | 22.848 | 50 | 0.891 | 20 | 正常
25 | 国能（惠州）热电有限责任公司 | 3号机组烟囱排放口 | 15177244 | 178.758 | 16.754 | 50 | - | - | - | - | 正常
25 | 国能（惠州）热电有限责任公司 | 4号机组烟囱排放口 | 3358.811 | 0.039 | 1.328 | 50 | - | - | - | - | 停机
26 | 华润水泥（惠州）有限公司 | 总排放口 | 9322556.557 | 107.9 | 19.221 | 320 | 6.47 | 100 | 2.606 | 20 | 正常
26 | 华润水泥（惠州）有限公司 | 窑头 | 5078648.571 | 58.781 | - | - | - | - | 3.3988 | 20 | 正常