## Sheet1
监测日期：2026-04-01
序号 | 企业名称 | 监控点名称 | 烟气量(M3) | 烟气流量（M3/s） | 氮氧化物(mg/M3) |  | 二氧化硫(mg/M3) |  | 烟尘(mg/M3) |  | 生产状态
[5 empty] | 浓度 | 限值 | 浓度 | 限值 | 浓度 | 限值
1 | 惠州市光大水泥企业有限公司光华水泥厂 | A线窑尾 | 10627242 | 123 | 28.426 | 320 | 12.558 | 100 | 0.728 | 20 | 正常
1 | 惠州市光大水泥企业有限公司光华水泥厂 | B线窑尾 | 14246563 | 164.891 | 28.842 | 320 | 11.24 | 100 | 1.014 | 20 | 正常
1 | 惠州市光大水泥企业有限公司光华水泥厂 | A线窑头烟囱 | 11176711 | 129.36 | - | - | - | - | 2.117 | 20 | 正常
1 | 惠州市光大水泥企业有限公司光华水泥厂 | B线窑头烟囱 | 7841492.5 | 90.929 | - | - | - | - | 6.516 | 20 | 正常
2 | 广东展宏钢铁有限公司 | 电炉废气排放口 | 3648155.75 | 152006.516 | - | - | - | - | 1.424 | 15 | 正常
2 | 广东展宏钢铁有限公司 | 电炉废气排放口#2 | 11995995 | 499833.031 | - | - | - | - | 2.008 | 15 | 正常
3 | 惠州固力水泥集团有限公司博罗分公司 | 排放口（窑头） | - | - | - | - | - | - | 0 | 20 | 停机
3 | 惠州固力水泥集团有限公司博罗分公司 | 总排放口（窑尾） | - | - | 0 | 320 | 0 | 100 | 0 | 20 | 停机
4 | 惠州东江威立雅环境服务有限公司 | 焚烧炉废气排放口 | 666653.188 | 7.716 | 155.5 | 250 | 11.075 | 80 | 2.121 | 20 | 正常
5 | 惠州福和纸业有限公司 | 锅炉废气排放口1# | 882653.76 | 10.216 | 7.42 | 50 | 3.2 | 35 | 1.23 | 10 | 正常
5 | 惠州福和纸业有限公司 | 锅炉废气排放口2# | 0 | 0 | 0.46 | 150 | 0 | 50 | 0 | 20 | 停机
6 | 惠州市光大水泥企业有限公司 | A线旋窑窑尾处理后排口 | 7946489 | 91.973 | 124.826 | 320 | 172.449 | 100 | 1.673 | 20 | 停机
6 | 惠州市光大水泥企业有限公司 | B线旋窑窑尾处理后排口 | 12979576 | 150.227 | 24.07 | 320 | 15.636 | 100 | 1.598 | 20 | 正常
6 | 惠州市光大水泥企业有限公司 | A线窑头烟窗 | 7996329.5 | 92.55 | - | - | - | - | 7.192 | 20 | 停机
6 | 惠州市光大水泥企业有限公司 | B线窑头烟窗 | 5417665 | 62.704 | - | - | - | - | 4.674 | 20 | 正常
7 | 惠州广惠能源有限公司 | 焚烧炉烟气排放口3# | 1766251.75 | 20.563 | 79.41 | 200 | 22.961 | 50 | 5.205 | 10 | 正常
7 | 惠州广惠能源有限公司 | 焚烧炉烟气排放口2# | 2158162.75 | 25.244 | 78.992 | 200 | 21.266 | 50 | 5.668 | 10 | 正常
7 | 惠州广惠能源有限公司 | 焚烧炉烟气排放口1# | 2301961.5 | 26.817 | 81.097 | 200 | 4.937 | 50 | 5.166 | 10 | 正常
8 | 光大环保能源（博罗）有限公司 | 3# | 1123902.25 | 13.01 | 107.824 | 250 | 20.072 | 80 | 5.615 | 20 | 正常
8 | 光大环保能源（博罗）有限公司 | 1# | 1375225.88 | 15.92 | 111.068 | 250 | 3.459 | 80 | 5.466 | 20 | 正常
8 | 光大环保能源（博罗）有限公司 | 2# | 1054365.25 | 12.73 | 113.043 | 250 | 21.638 | 80 | 5.078 | 20 | 正常
8 | 光大环保能源（博罗）有限公司 | 4# | 3145214.25 | 36.4 | 102.025 | 250 | 21.659 | 80 | 1.544 | 20 | 正常
9 | 光大环保能源（惠东）有限公司 | #3烟囱 | 1988965 | 23.02 | 159.376 | 200 | 15.62 | 50 | 4.741 | 10 | 正常
9 | 光大环保能源（惠东）有限公司 | #1烟囱 | 1418859.375 | 16.422 | 154.089 | 200 | 10.034 | 50 | 3.08 | 10 | 正常
9 | 光大环保能源（惠东）有限公司 | #2烟囱 | 1454254.25 | 16.832 | 140.847 | 200 | 11.961 | 50 | 5.879 | 10 | 正常
10 | 惠州市瑞能热力有限公司 | FQ-00622锅炉废气排放口 | 2190179.52 | 25.349 | 17.34 | 200 | 0.22 | 35 | 0.32 | 10 | 正常
10 | 惠州市瑞能热力有限公司 | 锅炉废气排放口2# | 14688 | 0.17 | 0.86 | 150 | - | - | - | - | 停机
11 | 惠州深能源丰达电力有限公司 | 1号机废气排放口 | 872804.688 | 10.102 | 0.23 | 50 | 0 | 35 | 9.952 | 5 | 停机
11 | 惠州深能源丰达电力有限公司 | 2号机废气排放口 | 3975538.5 | 46.013 | 9999.999 | 50 | 99999.992 | 35 | 9999.9 | 5 | 停机
11 | 惠州深能源丰达电力有限公司 | 5号机组废气排放口 | 540214.438 | 6.664 | 22.26 | 50 | 1.03 | 35 | 11.627 | 5 | 停机
11 | 惠州深能源丰达电力有限公司 | 6号机组废气排放口 | 31692726.967 | 384.372 | 24.918 | 50 | 0.217 | 35 | 0.474 | 5 | 正常
11 | 惠州深能源丰达电力有限公司 | 1号启动锅炉废气排放口 | 8595.947 | 0.102 | 163.342 | 50 | 2.597 | 35 | 64.996 | 10 | 停机
11 | 惠州深能源丰达电力有限公司 | 2号启动锅炉废气排放口 | 0.244 | 0 | 311.357 | 50 | 2.388 | 35 | 79.132 | 10 | 停机
12 | 广东惠州天然气发电有限公司 | 2号发电机组烟囱 | 2430241.92 | 101260.08 | 33.358 | 50 | - | - | - | - | 正常
12 | 广东惠州天然气发电有限公司 | 1号发电机组烟囱 | 14264328.96 | 165.096 | 133.541 | 50 | - | - | - | - | 正常
12 | 广东惠州天然气发电有限公司 | 3号发电机组烟囱 | 460304.64 | 5.328 | 30.596 | 50 | - | - | - | - | 正常
12 | 广东惠州天然气发电有限公司 | 4号发电机组烟囱 | -442031.04 | -5.116 | 0 | 50 | - | - | - | - | 停机
12 | 广东惠州天然气发电有限公司 | 5号发电机组烟囱 | 12223621.44 | 141.477 | 37.85 | 50 | - | - | - | - | 正常
12 | 广东惠州天然气发电有限公司 | 6号发电机组烟囱 | 1322922.24 | 15.312 | 10.828 | 50 | - | - | - | - | 停机
12 | 广东惠州天然气发电有限公司 | 7号快速启动锅炉废气排放口 | 589522.52 | 6.82 | 29.81 | 100 | - | - | - | - | 正常
13 | 宝武镁业（惠州）有限公司 | 工业窑炉燃烧废气排放口 | 140196.987 | 1.623 | 24.54 | - | 0 | - | 11.249 | 200 | 正常
14 | 惠州塔牌水泥有限公司 | 二线窑尾 | 8419880 | 97.452 | 29.511 | 320 | 3.662 | 100 | 4.76 | 20 | 正常
14 | 惠州塔牌水泥有限公司 | 一线窑头 | 5937460.5 | 68.72 | - | - | - | - | 0.872 | 20 | 正常
14 | 惠州塔牌水泥有限公司 | 一线窑尾 | 11061434 | 128.026 | 32.356 | 320 | 16.925 | 100 | 2.648 | 20 | 正常
14 | 惠州塔牌水泥有限公司 | 二线窑头 | 4312284.5 | 49.911 | - | - | - | - | 1.266 | 20 | 正常
15 | 南亚塑胶工业(惠州)有限公司 | 1#锅炉烟气排放口（A1） | 922129.987 | 38422.083 | 15.596 | 50 | 6.287 | 35 | 0.31 | 10 | 正常
15 | 南亚塑胶工业(惠州)有限公司 | 3#粉尘排放口（C3） | 83554.742 | 0.967 | - | - | - | - | 1.385 | 10 | 正常
15 | 南亚塑胶工业(惠州)有限公司 | 2#锅炉烟气排放口（A2） | 134811.31 | 5617.138 | 2.99 | 150 | - | - | - | - | 正常
16 | 广东惠州平海发电厂有限公司 | 1号锅炉废气排放口 | 62527339.991 | 739.827 | 38.999 | 100 | 24.331 | 50 | 3.957 | 20 | 正常
16 | 广东惠州平海发电厂有限公司 | 2号锅炉废气排放口 | 62865554.627 | 744.282 | 40.905 | 100 | 25.44 | 50 | 4.993 | 20 | 正常
17 | 艾杰旭显示玻璃（惠州）有限公司 | 四期炉窑废气排放口 | 324933.969 | 3.761 | 150.221 | 400 | 9.092 | 200 | 1.243 | 30 | 正常
17 | 艾杰旭显示玻璃（惠州）有限公司 | 一期熔窑废气排放口 | 490352.5 | 5.675 | 117.581 | 400 | 1.016 | 400 | 0.3 | 30 | 正常
17 | 艾杰旭显示玻璃（惠州）有限公司 | 三期熔窑废气排放口 | 938920.312 | 10.867 | 122.305 | 400 | 1.896 | 200 | 3.374 | 30 | 正常
17 | 艾杰旭显示玻璃（惠州）有限公司 | 二期熔窑废气排放口 | 340296.5 | 3.939 | 162.566 | 400 | 1.73 | 200 | 1.274 | 30 | 正常
18 | 中海油惠州石化有限公司 | 燃油燃气锅炉烟囱 | 518983.969 | 6.007 | 143.566 | 200 | 1.841 | 200 | 2.744 | 30 | 正常
18 | 中海油惠州石化有限公司 | 燃油燃气锅炉烟囱 2 | 503549.875 | 5.828 | 46.508 | 200 | 2.371 | 200 | 7.177 | 30 | 正常
18 | 中海油惠州石化有限公司 | 硫磺（1）排气筒 | 124971.867 | 1.446 | 26.322 | - | 19.169 | 100 | - | - | 正常
18 | 中海油惠州石化有限公司 | 蜡油加裂排气筒 | 1302454.375 | 15.075 | 50.747 | 100 | - | - | - | - | 正常
18 | 中海油惠州石化有限公司 | 煤柴油加裂排气筒 | 828383.625 | 9.588 | 37.207 | 100 | - | - | - | - | 正常
18 | 中海油惠州石化有限公司 | 制氢（1）排气筒 | 3815107.25 | 44.156 | 78.164 | 100 | - | - | - | - | 正常
18 | 中海油惠州石化有限公司 | 制氢（2）排气筒 | 4296347.5 | 49.726 | 50.813 | 100 | - | - | - | - | 正常
18 | 中海油惠州石化有限公司 | 重整（I）排气筒 | 4496386 | 52.042 | 65.514 | 100 | - | - | - | - | 正常
18 | 中海油惠州石化有限公司 | 芳烃联合（1）排气筒 | 6657715.5 | 77.111 | 53.384 | 100 | - | - | - | - | 正常
18 | 中海油惠州石化有限公司 | 芳烃联合（2）排气筒 | 2365413.25 | 27.398 | 30.547 | 100 | - | - | - | - | 正常
18 | 中海油惠州石化有限公司 | 芳烃联合2排气筒 | 2019979.75 | 23.379 | 53.347 | 100 | - | - | - | - | 正常
18 | 中海油惠州石化有限公司 | 焦化（1）排气筒 | 1074657.375 | 12.438 | 56.85 | 100 | - | - | - | - | 正常
18 | 中海油惠州石化有限公司 | 焦化（2）排气筒 | 1810846.5 | 20.959 | 67.467 | 100 | - | - | - | - | 正常
18 | 中海油惠州石化有限公司 | 催化裂化（1）排气筒 | 3820516 | 159188.172 | 55.513 | 100 | 0.345 | 50 | 10.861 | 30 | 正常
18 | 中海油惠州石化有限公司 | 煅烧焦烟囱 | - | - | - | - | - | - | 0 | 10 | 停机
18 | 中海油惠州石化有限公司 | 常减压（1）烟囱 | 3677034.5 | 42.558 | 31.246 | 100 | - | - | - | - | 正常
18 | 中海油惠州石化有限公司 | 3#燃油燃气锅炉烟道 | 1960345.875 | 22.689 | 40.85 | 100 | 3.217 | 50 | 1.137 | 20 | 正常
18 | 中海油惠州石化有限公司 | 航煤加氢129排气筒 | 199713.219 | 2.312 | 34.323 | 100 | - | - | - | - | 正常
18 | 中海油惠州石化有限公司 | 硫磺（II）134排气筒 | 1674985.875 | 19.386 | - | - | 12.13 | 100 | - | - | 正常
18 | 中海油惠州石化有限公司 | 催化裂化（II）123排气筒 | 13628041 | 157.732 | 59.857 | 100 | 4.184 | 50 | 3.537 | 30 | 正常
18 | 中海油惠州石化有限公司 | 渣油加氢133排气筒 | 1499404.625 | 17.367 | 63.915 | 100 | - | - | - | - | 正常
18 | 中海油惠州石化有限公司 | 常减压（II）121排气筒 | 3196930.75 | 37.048 | 33.347 | 100 | 4.83 | 50 | 0.367 | 20 | 正常
18 | 中海油惠州石化有限公司 | 重整（II）127排气筒 | 3037868.5 | 35.16 | 74.73 | 100 | 1.783 | 50 | 0.714 | 20 | 正常
18 | 中海油惠州石化有限公司 | 煤制氢硫磺排气筒 | 384004.656 | 4.444 | - | - | 0 | 100 | - | - | 正常
18 | 中海油惠州石化有限公司 | 煤制氢蒸汽过热炉排气筒 | - | - | 0 | 100 | - | - | - | - | 停机
18 | 中海油惠州石化有限公司 | 燃气轮机排气筒 | 4089116 | 47.328 | 22.568 | 50 | 0.403 | 35 | 0.906 | 5 | 正常
18 | 中海油惠州石化有限公司 | 高压加氢裂化装置（II）加热炉排气 | 1195497.25 | 15.095 | 34.116 | 100 | 1.039 | 50 | 0.124 | 20 | 正常
18 | 中海油惠州石化有限公司 | 丙烯酸及酯废水焚烧炉排气筒 | 377727.438 | 5.052 | 88.786 | 300 | 2.261 | 100 | 2.476 | 30 | 正常
18 | 中海油惠州石化有限公司 | 重整（Ⅲ）排气筒 | 5474316.5 | 63.36 | 35.327 | 100 | 2.115 | 50 | 0.081 | 20 | 正常
18 | 中海油惠州石化有限公司 | 芳烃联合（Ⅱ）排气筒 | 5079370.5 | 58.789 | 43.663 | 100 | 0.806 | 50 | 0.042 | 20 | 正常
19 | 中海壳牌石油化工有限公司 | UT1装置燃油锅炉F-8105/06/07/08排气筒 | 11534474 | 135.12 | 84.82 | 200 | 30.02 | 200 | 7.11 | 30 | 正常
19 | 中海壳牌石油化工有限公司 | UT2装置辅助蒸汽锅炉B-401A排气筒 | 2340360 | 27.08 | 148.67 | 200 | 12.2 | 200 | 4.49 | 30 | 正常
19 | 中海壳牌石油化工有限公司 | UT2装置辅助蒸汽锅炉B-401C-1#排气筒 | 1403950 | 16.24 | 59.75 | 200 | 8.44 | 200 | 2.63 | 30 | 正常
19 | 中海壳牌石油化工有限公司 | UT2装置辅助蒸汽锅炉B-401C-2#排气筒 | 1048772.677 | 12.139 | 67.44 | 200 | 9.369 | 200 | 2.853 | 30 | 正常
19 | 中海壳牌石油化工有限公司 | UT2装置辅助蒸汽锅炉B-401D排气筒 | 582075 | 6.73 | 30.37 | 100 | 5.6 | 35 | 0.46 | 5 | 停机
19 | 中海壳牌石油化工有限公司 | SMPO2装置废液焚烧炉A-9302排气筒 | 1147494.12 | 13.28 | 108.01 | 300 | 1.36 | 100 | 3.6 | 30 | 正常
19 | 中海壳牌石油化工有限公司 | UT1装置固废焚烧炉F-9401排气筒 | 1676.25 | 0.02 | 100.58 | 300 | 99.06 | 100 | 6.21 | 30 | 停机
19 | 中海壳牌石油化工有限公司 | UT1装置污水处理场废气处理设施A-9230排气筒 | 1035203.81 | 11.98 | - | - | - | - | - | - | 正常
19 | 中海壳牌石油化工有限公司 | UT1装置废液焚烧炉A-9301排气筒 | 107500 | 1.24 | 0 | 300 | 0 | 200 | 0 | 30 | 正常
19 | 中海壳牌石油化工有限公司 | LOP2装置裂解炉F-190排气筒 | 82068.39 | 0.94 | 3.79 | 100 | - | - | - | - | 停机
19 | 中海壳牌石油化工有限公司 | UT1装置燃气轮机GT-8161排气筒 | 7048113 | 81.57 | 55.14 | 120 | 1.26 | 100 | 5.03 | 10 | 正常
19 | 中海壳牌石油化工有限公司 | SMPO1装置热油炉F-5301A/B/C排气筒 | 7285621.5 | 84.32 | 62.94 | 100 | 0 | 50 | 1.44 | 20 | 正常
19 | 中海壳牌石油化工有限公司 | UT2装置燃气轮机GT-201排气筒 | 156227 | 1.8 | 81.55 | 50 | - | - | - | - | 停机
19 | 中海壳牌石油化工有限公司 | POD2装置废液焚烧炉A-2962排气筒 | 182431.8 | 2.11 | 10.43 | 300 | 0.21 | 100 | 0.45 | 30 | 正常
19 | 中海壳牌石油化工有限公司 | SMPO2装置热油炉F-5301A/B/C排气筒 | 8103630 | 93.79 | 43.23 | 100 | 0 | 50 | 2.48 | 20 | 正常
19 | 中海壳牌石油化工有限公司 | LOP1装置裂解炉F-1100排气筒 | 1381123.12 | 15.99 | 77.68 | 100 | - | - | - | - | 正常
19 | 中海壳牌石油化工有限公司 | UT2装置辅助蒸汽锅炉B-401B-1#排气筒 | 923463 | 10.68 | 21.24 | 200 | 9.36 | 200 | 1.41 | 30 | 正常
19 | 中海壳牌石油化工有限公司 | UT2装置辅助蒸汽锅炉B-401B-2#排气筒 | 846832 | 9.8 | 67.84 | 200 | 11.21 | 200 | 1.19 | 30 | 正常
20 | 光大环保能源（龙门）有限公司 | 一号废气排放口 | 1311871.5 | 15.18 | 170.435 | 200 | 29.529 | 50 | 1.62 | 10 | 正常
20 | 光大环保能源（龙门）有限公司 | 二号废气排放口 | 1472645.5 | 17.04 | 124.533 | 200 | 44.849 | 50 | 1.599 | 10 | 正常
21 | 惠州绿色动力再生能源有限公司 | 焚烧废气排放口3# | 3607584.75 | 41.76 | 77.051 | 250 | 26.131 | 80 | 0.458 | 20 | 正常
21 | 惠州绿色动力再生能源有限公司 | 焚烧废气排放口4# | 3278774 | 37.95 | 76.424 | 250 | 21.154 | 80 | 0.957 | 20 | 正常
21 | 惠州绿色动力再生能源有限公司 | 焚烧废气排放口1# | 2925941.5 | 33.86 | 75.251 | 250 | 24.682 | 80 | 0.818 | 20 | 正常
21 | 惠州绿色动力再生能源有限公司 | 焚烧废气排放口2# | 15940.91 | 0.18 | 117.922 | 250 | 6.807 | 80 | 176.151 | 20 | 停机
22 | 三菱化学化工原料（惠州）有限公司 | 废气排放口 | 3197921.5 | 37.013 | 22.984 | 100 | 0.809 | 50 | 3.67 | 20 | 正常
23 | 惠州李长荣橡胶有限公司 | RTO | 1081272.5 | 12.754 | 6.516 | 100 | 0.2955 | 50 | 3.125 | 20 | 正常
24 | 惠州绿色动力环保有限公司 | 焚烧废气排放口#1 | 1639557.125 | 18.976 | 77.507 | 250 | 22.901 | 80 | 2.007 | 20 | 正常
24 | 惠州绿色动力环保有限公司 | 焚烧废气排放口#2 | 1501975.375 | 17.384 | 38.62 | 250 | 1.29 | 80 | 34.212 | 20 | 停机
24 | 惠州绿色动力环保有限公司 | 焚烧废气排放口#3 | 1717953.625 | 19.884 | 76.688 | 250 | 21.532 | 80 | 4.844 | 20 | 正常
25 | 国能（惠州）热电有限责任公司 | 1、2号机组烟囱排放口 | 29567650.591 | 342.218 | 30.442 | 100 | 24.531 | 50 | 0.857 | 20 | 正常
25 | 国能（惠州）热电有限责任公司 | 3号机组烟囱排放口 | 1514747.625 | 17.869 | 0 | 50 | - | - | - | - | 停机
25 | 国能（惠州）热电有限责任公司 | 4号机组烟囱排放口 | 332047.344 | 3.947 | 0 | 50 | - | - | - | - | 停机
26 | 华润水泥（惠州）有限公司 | 总排放口 | 9340122.972 | 108.103 | 17.851 | 320 | 0.648 | 100 | 2.495 | 20 | 正常
26 | 华润水泥（惠州）有限公司 | 窑头 | 5180965.013 | 59.965 | - | - | - | - | 2.592 | 20 | 正常