## Sheet1
监测日期：2026-04-02
序号 | 企业名称 | 监控点名称 | 烟气量(M3) | 烟气流量（M3/s） | 氮氧化物(mg/M3) |  | 二氧化硫(mg/M3) |  | 烟尘(mg/M3) |  | 生产状态
[5 empty] | 浓度 | 限值 | 浓度 | 限值 | 浓度 | 限值
1 | 惠州市光大水泥企业有限公司光华水泥厂 | A线窑尾 | 10610140 | 122.803 | 26.65 | 320 | 11.859 | 100 | 0.695 | 20 | 正常
1 | 惠州市光大水泥企业有限公司光华水泥厂 | B线窑尾 | 12678419 | 146.741 | 27.08 | 320 | 8.556 | 100 | 0.986 | 20 | 正常
1 | 惠州市光大水泥企业有限公司光华水泥厂 | A线窑头烟囱 | 10485855 | 121.364 | - | - | - | - | 2.221 | 20 | 正常
1 | 惠州市光大水泥企业有限公司光华水泥厂 | B线窑头烟囱 | 8131936.5 | 94.12 | - | - | - | - | 6.273 | 20 | 正常
2 | 广东展宏钢铁有限公司 | 电炉废气排放口 | 4299131.5 | 179130.453 | - | - | - | - | 1.988 | 15 | 正常
2 | 广东展宏钢铁有限公司 | 电炉废气排放口#2 | 12463109 | 519296.219 | - | - | - | - | 1.781 | 15 | 正常
3 | 惠州固力水泥集团有限公司博罗分公司 | 排放口（窑头） | - | - | - | - | - | - | 0 | 20 | 停机
3 | 惠州固力水泥集团有限公司博罗分公司 | 总排放口（窑尾） | - | - | 0 | 320 | 0 | 100 | 0 | 20 | 停机
4 | 惠州东江威立雅环境服务有限公司 | 焚烧炉废气排放口 | 664310.812 | 7.689 | 160.276 | 250 | 10.373 | 80 | 2.124 | 20 | 正常
5 | 惠州福和纸业有限公司 | 锅炉废气排放口1# | 778420.8 | 9.01 | 6.6 | 50 | 2.55 | 35 | 1.01 | 10 | 正常
5 | 惠州福和纸业有限公司 | 锅炉废气排放口2# | 0 | 0 | 0.46 | 150 | 0 | 50 | 0 | 20 | 停机
6 | 惠州市光大水泥企业有限公司 | A线旋窑窑尾处理后排口 | 11123857 | 128.748 | 29.745 | 320 | 11.745 | 100 | 4.049 | 20 | 正常
6 | 惠州市光大水泥企业有限公司 | B线旋窑窑尾处理后排口 | 12952936 | 149.918 | 26.477 | 320 | 15.794 | 100 | 1.398 | 20 | 正常
6 | 惠州市光大水泥企业有限公司 | A线窑头烟窗 | 8985382 | 103.997 | - | - | - | - | 7.183 | 20 | 正常
6 | 惠州市光大水泥企业有限公司 | B线窑头烟窗 | 5646165 | 65.349 | - | - | - | - | 4.649 | 20 | 正常
7 | 惠州广惠能源有限公司 | 焚烧炉烟气排放口3# | 1589404.25 | 18.559 | 79.323 | 200 | 16.379 | 50 | 5.128 | 10 | 正常
7 | 惠州广惠能源有限公司 | 焚烧炉烟气排放口2# | 2145076.75 | 25.094 | 77.934 | 200 | 15.977 | 50 | 5.506 | 10 | 正常
7 | 惠州广惠能源有限公司 | 焚烧炉烟气排放口1# | 2290047.25 | 26.689 | 81.628 | 200 | 5.532 | 50 | 5.155 | 10 | 正常
8 | 光大环保能源（博罗）有限公司 | 3# | 1034147.5 | 12.49 | 105.813 | 250 | 15.962 | 80 | 5.779 | 20 | 正常
8 | 光大环保能源（博罗）有限公司 | 1# | 1356072.75 | 15.7 | 110.298 | 250 | 2.186 | 80 | 5.768 | 20 | 正常
8 | 光大环保能源（博罗）有限公司 | 2# | 1047759.44 | 12.13 | 108.6 | 250 | 22.712 | 80 | 4.97 | 20 | 正常
8 | 光大环保能源（博罗）有限公司 | 4# | 3157522.5 | 36.54 | 113.527 | 250 | 19.156 | 80 | 1.665 | 20 | 正常
9 | 光大环保能源（惠东）有限公司 | #3烟囱 | 1959903.375 | 22.684 | 153.819 | 200 | 20.735 | 50 | 4.715 | 10 | 正常
9 | 光大环保能源（惠东）有限公司 | #1烟囱 | 1434337 | 16.601 | 156.046 | 200 | 9.581 | 50 | 3.056 | 10 | 正常
9 | 光大环保能源（惠东）有限公司 | #2烟囱 | 1486520.625 | 17.205 | 149.827 | 200 | 14.599 | 50 | 5.488 | 10 | 正常
10 | 惠州市瑞能热力有限公司 | FQ-00622锅炉废气排放口 | 2449206.72 | 28.347 | 18.32 | 200 | 0.2 | 35 | 0.28 | 10 | 正常
10 | 惠州市瑞能热力有限公司 | 锅炉废气排放口2# | 17280 | 0.2 | 0.87 | 150 | - | - | - | - | 停机
11 | 惠州深能源丰达电力有限公司 | 1号机废气排放口 | 1171104.75 | 13.554 | 0.242 | 50 | 0 | 35 | 7.073 | 5 | 停机
11 | 惠州深能源丰达电力有限公司 | 2号机废气排放口 | 3963377 | 45.872 | 259.867 | 50 | 1.319 | 35 | 197.947 | 5 | 正常
11 | 惠州深能源丰达电力有限公司 | 5号机组废气排放口 | 748632.945 | 8.82 | 15.202 | 50 | 1.313 | 35 | 22.241 | 5 | 正常
11 | 惠州深能源丰达电力有限公司 | 6号机组废气排放口 | 4937076.634 | 59.18 | 27.994 | 50 | 0.363 | 35 | 3.118 | 5 | 正常
11 | 惠州深能源丰达电力有限公司 | 1号启动锅炉废气排放口 | 154984.797 | 1.836 | 157.27 | 50 | 1.864 | 35 | 52.06 | 10 | 正常
11 | 惠州深能源丰达电力有限公司 | 2号启动锅炉废气排放口 | 102552.233 | 1.22 | 36.774 | 50 | 0.079 | 35 | 0.924 | 10 | 正常
12 | 广东惠州天然气发电有限公司 | 2号发电机组烟囱 | 40221299.52 | 1675887.48 | 21.106 | 50 | - | - | - | - | 正常
12 | 广东惠州天然气发电有限公司 | 1号发电机组烟囱 | 30344829.12 | 351.213 | 79.733 | 50 | - | - | - | - | 正常
12 | 广东惠州天然气发电有限公司 | 3号发电机组烟囱 | 0 | 0 | 20.898 | 50 | - | - | - | - | 停机
12 | 广东惠州天然气发电有限公司 | 4号发电机组烟囱 | -674144.64 | -7.803 | 218.892 | 50 | - | - | - | - | 停机
12 | 广东惠州天然气发电有限公司 | 5号发电机组烟囱 | 26094821.76 | 302.023 | 0 | 50 | - | - | - | - | 正常
12 | 广东惠州天然气发电有限公司 | 6号发电机组烟囱 | -6514.56 | -0.075 | 0 | 50 | - | - | - | - | 停机
12 | 广东惠州天然气发电有限公司 | 7号快速启动锅炉废气排放口 | 246116.47 | 2.97 | 16.62 | 100 | - | - | - | - | 正常
13 | 宝武镁业（惠州）有限公司 | 工业窑炉燃烧废气排放口 | 146722.689 | 1.698 | 23.989 | - | 0 | - | 12.508 | 200 | 正常
14 | 惠州塔牌水泥有限公司 | 二线窑尾 | 8528025 | 98.704 | 28.307 | 320 | 2.204 | 100 | 4.795 | 20 | 正常
14 | 惠州塔牌水泥有限公司 | 一线窑头 | 6085815 | 70.438 | - | - | - | - | 0.786 | 20 | 正常
14 | 惠州塔牌水泥有限公司 | 一线窑尾 | 10862956 | 125.729 | 33.188 | 320 | 15.32 | 100 | 2.71 | 20 | 正常
14 | 惠州塔牌水泥有限公司 | 二线窑头 | 4298919.5 | 49.756 | - | - | - | - | 1.096 | 20 | 正常
15 | 南亚塑胶工业(惠州)有限公司 | 1#锅炉烟气排放口（A1） | 898855.31 | 37452.305 | 19.167 | 50 | 6.036 | 35 | 0.31 | 10 | 正常
15 | 南亚塑胶工业(惠州)有限公司 | 3#粉尘排放口（C3） | 50881.598 | 0.589 | - | - | - | - | 1.402 | 10 | 正常
15 | 南亚塑胶工业(惠州)有限公司 | 2#锅炉烟气排放口（A2） | 132123.732 | 5505.156 | 0.17 | 150 | - | - | - | - | 正常
16 | 广东惠州平海发电厂有限公司 | 1号锅炉废气排放口 | 64307042.186 | 761.252 | 37.517 | 100 | 24.763 | 50 | 4.497 | 20 | 正常
16 | 广东惠州平海发电厂有限公司 | 2号锅炉废气排放口 | 64018041.959 | 757.81 | 40.004 | 100 | 24.418 | 50 | 5.401 | 20 | 正常
17 | 艾杰旭显示玻璃（惠州）有限公司 | 四期炉窑废气排放口 | 325410.656 | 3.766 | 147.162 | 400 | 9.159 | 200 | 1.145 | 30 | 正常
17 | 艾杰旭显示玻璃（惠州）有限公司 | 一期熔窑废气排放口 | 492439.562 | 5.7 | 124.824 | 400 | 1.077 | 400 | 0.29 | 30 | 正常
17 | 艾杰旭显示玻璃（惠州）有限公司 | 三期熔窑废气排放口 | 926148.188 | 10.719 | 127.269 | 400 | 1.504 | 200 | 3.162 | 30 | 正常
17 | 艾杰旭显示玻璃（惠州）有限公司 | 二期熔窑废气排放口 | 356434.75 | 4.125 | 155.614 | 400 | 1.736 | 200 | 1.238 | 30 | 正常
18 | 中海油惠州石化有限公司 | 燃油燃气锅炉烟囱 | 540262.562 | 6.253 | 141.264 | 200 | 1.682 | 200 | 1.879 | 30 | 正常
18 | 中海油惠州石化有限公司 | 燃油燃气锅炉烟囱 2 | 593603.625 | 6.87 | 50.934 | 200 | 2.335 | 200 | 7.277 | 30 | 正常
18 | 中海油惠州石化有限公司 | 硫磺（1）排气筒 | 125200.953 | 1.45 | 25.252 | - | 21.099 | 100 | - | - | 正常
18 | 中海油惠州石化有限公司 | 蜡油加裂排气筒 | 1294103.25 | 14.978 | 46.635 | 100 | - | - | - | - | 正常
18 | 中海油惠州石化有限公司 | 煤柴油加裂排气筒 | 806792 | 9.338 | 35.712 | 100 | - | - | - | - | 正常
18 | 中海油惠州石化有限公司 | 制氢（1）排气筒 | 3861874.75 | 44.698 | 73.54 | 100 | - | - | - | - | 正常
18 | 中海油惠州石化有限公司 | 制氢（2）排气筒 | 4283582.5 | 49.578 | 46.376 | 100 | - | - | - | - | 正常
18 | 中海油惠州石化有限公司 | 重整（I）排气筒 | 4017363 | 46.497 | 61.57 | 100 | - | - | - | - | 正常
18 | 中海油惠州石化有限公司 | 芳烃联合（1）排气筒 | 6501420 | 75.248 | 50.819 | 100 | - | - | - | - | 正常
18 | 中海油惠州石化有限公司 | 芳烃联合（2）排气筒 | 2285752.5 | 26.456 | 29.22 | 100 | - | - | - | - | 正常
18 | 中海油惠州石化有限公司 | 芳烃联合2排气筒 | 1968572.625 | 22.784 | 52.027 | 100 | - | - | - | - | 正常
18 | 中海油惠州石化有限公司 | 焦化（1）排气筒 | 1066946 | 12.349 | 63.087 | 100 | - | - | - | - | 正常
18 | 中海油惠州石化有限公司 | 焦化（2）排气筒 | 1812604.625 | 21.067 | 66.59 | 100 | - | - | - | - | 正常
18 | 中海油惠州石化有限公司 | 催化裂化（1）排气筒 | 3796964 | 158206.812 | 54.215 | 100 | 0.328 | 50 | 10.924 | 30 | 正常
18 | 中海油惠州石化有限公司 | 煅烧焦烟囱 | - | - | - | - | - | - | 0 | 10 | 停机
18 | 中海油惠州石化有限公司 | 常减压（1）烟囱 | 3684989.5 | 42.65 | 29.346 | 100 | - | - | - | - | 正常
18 | 中海油惠州石化有限公司 | 3#燃油燃气锅炉烟道 | 2056761.75 | 23.805 | 38.468 | 100 | 3.787 | 50 | 1.393 | 20 | 正常
18 | 中海油惠州石化有限公司 | 航煤加氢129排气筒 | 193082.828 | 2.235 | 35.666 | 100 | - | - | - | - | 正常
18 | 中海油惠州石化有限公司 | 硫磺（II）134排气筒 | 1470090.25 | 17.028 | - | - | 11.184 | 100 | - | - | 正常
18 | 中海油惠州石化有限公司 | 催化裂化（II）123排气筒 | 13408486 | 155.191 | 64.164 | 100 | 4.834 | 50 | 3.292 | 30 | 正常
18 | 中海油惠州石化有限公司 | 渣油加氢133排气筒 | 1433938.125 | 16.596 | 64.254 | 100 | - | - | - | - | 正常
18 | 中海油惠州石化有限公司 | 常减压（II）121排气筒 | 3056110.75 | 35.372 | 32.763 | 100 | 5.322 | 50 | 0.35 | 20 | 正常
18 | 中海油惠州石化有限公司 | 重整（II）127排气筒 | 2782222 | 33.892 | 74.501 | 100 | 2.112 | 50 | 0.659 | 20 | 正常
18 | 中海油惠州石化有限公司 | 煤制氢硫磺排气筒 | 382811.031 | 4.431 | - | - | 0.352 | 100 | - | - | 正常
18 | 中海油惠州石化有限公司 | 煤制氢蒸汽过热炉排气筒 | - | - | 0 | 100 | - | - | - | - | 停机
18 | 中海油惠州石化有限公司 | 燃气轮机排气筒 | 4101367 | 47.47 | 28.511 | 50 | 0.376 | 35 | 1.156 | 5 | 正常
18 | 中海油惠州石化有限公司 | 高压加氢裂化装置（II）加热炉排气 | 1368093.25 | 15.834 | 34.245 | 100 | 1.19 | 50 | 0.113 | 20 | 正常
18 | 中海油惠州石化有限公司 | 丙烯酸及酯废水焚烧炉排气筒 | 332956.5 | 3.854 | 88.031 | 300 | 1.618 | 100 | 2.423 | 30 | 正常
18 | 中海油惠州石化有限公司 | 重整（Ⅲ）排气筒 | 5585818 | 64.651 | 36.127 | 100 | 2.122 | 50 | 0.078 | 20 | 正常
18 | 中海油惠州石化有限公司 | 芳烃联合（Ⅱ）排气筒 | 5340463.5 | 61.811 | 43.442 | 100 | 0.839 | 50 | 0.042 | 20 | 正常
19 | 中海壳牌石油化工有限公司 | UT1装置燃油锅炉F-8105/06/07/08排气筒 | 11140373 | 137.43 | 79.21 | 200 | 40.66 | 200 | 7.54 | 30 | 正常
19 | 中海壳牌石油化工有限公司 | UT2装置辅助蒸汽锅炉B-401A排气筒 | 2351880 | 27.22 | 146.45 | 200 | 11.74 | 200 | 1.82 | 30 | 正常
19 | 中海壳牌石油化工有限公司 | UT2装置辅助蒸汽锅炉B-401C-1#排气筒 | 1369900 | 15.85 | 59.77 | 200 | 7.89 | 200 | 1.98 | 30 | 正常
19 | 中海壳牌石油化工有限公司 | UT2装置辅助蒸汽锅炉B-401C-2#排气筒 | 1065026.624 | 12.327 | 68.496 | 200 | 8.739 | 200 | 1.678 | 30 | 正常
19 | 中海壳牌石油化工有限公司 | UT2装置辅助蒸汽锅炉B-401D排气筒 | 549448.75 | 6.35 | 26.2 | 100 | 4.39 | 35 | 0.4 | 5 | 停机
19 | 中海壳牌石油化工有限公司 | SMPO2装置废液焚烧炉A-9302排气筒 | 1064124.87 | 12.92 | 101.97 | 300 | 1.45 | 100 | 3.52 | 30 | 正常
19 | 中海壳牌石油化工有限公司 | UT1装置固废焚烧炉F-9401排气筒 | 1819.98 | 0.02 | 102.56 | 300 | 102.56 | 100 | 6.45 | 30 | 停机
19 | 中海壳牌石油化工有限公司 | UT1装置污水处理场废气处理设施A-9230排气筒 | 1044712.12 | 12.09 | - | - | - | - | - | - | 正常
19 | 中海壳牌石油化工有限公司 | UT1装置废液焚烧炉A-9301排气筒 | 113603.7 | 1.31 | 0 | 300 | 0 | 200 | 0 | 30 | 正常
19 | 中海壳牌石油化工有限公司 | LOP2装置裂解炉F-190排气筒 | 124527.83 | 1.44 | 3.77 | 100 | - | - | - | - | 停机
19 | 中海壳牌石油化工有限公司 | UT1装置燃气轮机GT-8161排气筒 | 0 | 0 | 20.99 | 120 | 2.35 | 100 | 8.91 | 10 | 正常
19 | 中海壳牌石油化工有限公司 | SMPO1装置热油炉F-5301A/B/C排气筒 | 7107202 | 82.26 | 57.17 | 100 | 0 | 50 | 1.46 | 20 | 正常
19 | 中海壳牌石油化工有限公司 | UT2装置燃气轮机GT-201排气筒 | 147165 | 1.7 | 90.65 | 50 | - | - | - | - | 停机
19 | 中海壳牌石油化工有限公司 | POD2装置废液焚烧炉A-2962排气筒 | 108690.54 | 1.26 | 6.78 | 300 | 0 | 100 | 0 | 30 | 正常
19 | 中海壳牌石油化工有限公司 | SMPO2装置热油炉F-5301A/B/C排气筒 | 8659320 | 100.22 | 43.22 | 100 | 0 | 50 | 3.95 | 20 | 正常
19 | 中海壳牌石油化工有限公司 | LOP1装置裂解炉F-1100排气筒 | 1232611.88 | 14.27 | 74.9 | 100 | - | - | - | - | 正常
19 | 中海壳牌石油化工有限公司 | UT2装置辅助蒸汽锅炉B-401B-1#排气筒 | 923581 | 10.68 | 21.85 | 200 | 9.1 | 200 | 0.75 | 30 | 正常
19 | 中海壳牌石油化工有限公司 | UT2装置辅助蒸汽锅炉B-401B-2#排气筒 | 921586 | 10.66 | 70.67 | 200 | 10.41 | 200 | 0.71 | 30 | 正常
20 | 光大环保能源（龙门）有限公司 | 一号废气排放口 | 1178642.13 | 13.64 | 124.394 | 200 | 46.348 | 50 | 1.326 | 10 | 正常
20 | 光大环保能源（龙门）有限公司 | 二号废气排放口 | 1518257.88 | 17.57 | 153.365 | 200 | 46.611 | 50 | 1.768 | 10 | 正常
21 | 惠州绿色动力再生能源有限公司 | 焚烧废气排放口3# | 3610353 | 41.79 | 77.786 | 250 | 24.616 | 80 | 0.468 | 20 | 正常
21 | 惠州绿色动力再生能源有限公司 | 焚烧废气排放口4# | 3241239 | 37.51 | 77.063 | 250 | 20.241 | 80 | 1.036 | 20 | 正常
21 | 惠州绿色动力再生能源有限公司 | 焚烧废气排放口1# | 2939853.25 | 34.03 | 77.4 | 250 | 26.204 | 80 | 0.824 | 20 | 正常
21 | 惠州绿色动力再生能源有限公司 | 焚烧废气排放口2# | 33246.93 | 0.38 | 181.26 | 250 | 0.364 | 80 | 121.091 | 20 | 停机
22 | 三菱化学化工原料（惠州）有限公司 | 废气排放口 | 3049440.25 | 35.294 | 20.054 | 100 | 0.663 | 50 | 3.898 | 20 | 正常
23 | 惠州李长荣橡胶有限公司 | RTO | 1195704.75 | 14.107 | 9.18 | 100 | 0.2901 | 50 | 6.269 | 20 | 正常
24 | 惠州绿色动力环保有限公司 | 焚烧废气排放口#1 | 1693289.25 | 19.598 | 76.588 | 250 | 25.883 | 80 | 2.777 | 20 | 正常
24 | 惠州绿色动力环保有限公司 | 焚烧废气排放口#2 | 1654904.5 | 19.154 | 991.187 | 250 | 12.744 | 80 | 158.07 | 20 | 停机
24 | 惠州绿色动力环保有限公司 | 焚烧废气排放口#3 | 1709480.375 | 19.786 | 76.49 | 250 | 22.472 | 80 | 5.235 | 20 | 正常
25 | 国能（惠州）热电有限责任公司 | 1、2号机组烟囱排放口 | 31424404.742 | 363.708 | 31.188 | 100 | 23.77 | 50 | 0.865 | 20 | 正常
25 | 国能（惠州）热电有限责任公司 | 3号机组烟囱排放口 | 21883028 | 259.876 | 15.607 | 50 | - | - | - | - | 正常
25 | 国能（惠州）热电有限责任公司 | 4号机组烟囱排放口 | 544659.688 | 6.472 | 0 | 50 | - | - | - | - | 停机
26 | 华润水泥（惠州）有限公司 | 总排放口 | 9448971.382 | 109.363 | 20.642 | 320 | 0.435 | 100 | 2.41 | 20 | 正常
26 | 华润水泥（惠州）有限公司 | 窑头 | 4881517.254 | 56.499 | - | - | - | - | 3.173 | 20 | 正常