## Sheet1
监测日期：2026-04-03
序号 | 企业名称 | 监控点名称 | 烟气量(M3) | 烟气流量（M3/s） | 氮氧化物(mg/M3) |  | 二氧化硫(mg/M3) |  | 烟尘(mg/M3) |  | 生产状态
[5 empty] | 浓度 | 限值 | 浓度 | 限值 | 浓度 | 限值
1 | 惠州市光大水泥企业有限公司光华水泥厂 | A线窑尾 | 10812056 | 125.14 | 26.825 | 320 | 15.486 | 100 | 0.628 | 20 | 正常
1 | 惠州市光大水泥企业有限公司光华水泥厂 | B线窑尾 | 13360778 | 154.639 | 29.926 | 320 | 10.174 | 100 | 1.088 | 20 | 正常
1 | 惠州市光大水泥企业有限公司光华水泥厂 | A线窑头烟囱 | 10351543 | 119.81 | - | - | - | - | 2.2043 | 20 | 正常
1 | 惠州市光大水泥企业有限公司光华水泥厂 | B线窑头烟囱 | 7935767 | 91.849 | - | - | - | - | 6.4616 | 20 | 正常
2 | 广东展宏钢铁有限公司 | 电炉废气排放口 | 3416164.25 | 142340.203 | - | - | - | - | 1.695 | 15 | 正常
2 | 广东展宏钢铁有限公司 | 电炉废气排放口#2 | 14445373 | 601890.562 | - | - | - | - | 2.391 | 15 | 正常
3 | 惠州固力水泥集团有限公司博罗分公司 | 排放口（窑头） | - | - | - | - | - | - | 0 | 20 | 停机
3 | 惠州固力水泥集团有限公司博罗分公司 | 总排放口（窑尾） | - | - | 0 | 320 | 0 | 100 | 0 | 20 | 停机
4 | 惠州东江威立雅环境服务有限公司 | 焚烧炉废气排放口 | 659064.625 | 7.628 | 162.224 | 250 | 10.006 | 80 | 2.758 | 20 | 正常
5 | 惠州福和纸业有限公司 | 锅炉废气排放口1# | 1094938.56 | 12.673 | 9.01 | 50 | 1.72 | 35 | 1.56 | 10 | 正常
5 | 惠州福和纸业有限公司 | 锅炉废气排放口2# | 0 | 0 | 0.43 | 150 | 0 | 50 | 0 | 20 | 停机
6 | 惠州市光大水泥企业有限公司 | A线旋窑窑尾处理后排口 | 11089641 | 128.352 | 29.345 | 320 | 17.591 | 100 | 2.23 | 20 | 正常
6 | 惠州市光大水泥企业有限公司 | B线旋窑窑尾处理后排口 | 12681500 | 146.777 | 26.685 | 320 | 17.094 | 100 | 1.691 | 20 | 正常
6 | 惠州市光大水泥企业有限公司 | A线窑头烟窗 | 9058263 | 104.841 | - | - | - | - | 6.663 | 20 | 正常
6 | 惠州市光大水泥企业有限公司 | B线窑头烟窗 | 5822545.5 | 67.391 | - | - | - | - | 4.628 | 20 | 正常
7 | 惠州广惠能源有限公司 | 焚烧炉烟气排放口3# | 2300889 | 26.98 | 86.966 | 200 | 25.762 | 50 | 5.429 | 10 | 正常
7 | 惠州广惠能源有限公司 | 焚烧炉烟气排放口2# | 2468494.5 | 28.944 | 80.693 | 200 | 19.237 | 50 | 5.58 | 10 | 正常
7 | 惠州广惠能源有限公司 | 焚烧炉烟气排放口1# | 2693220.75 | 31.482 | 80.907 | 200 | 7.759 | 50 | 5.283 | 10 | 正常
8 | 光大环保能源（博罗）有限公司 | 3# | 1111177.25 | 12.86 | 111.559 | 250 | 17.478 | 80 | 4.811 | 20 | 正常
8 | 光大环保能源（博罗）有限公司 | 1# | 1339213.38 | 15.5 | 112.746 | 250 | 6.431 | 80 | 5.117 | 20 | 正常
8 | 光大环保能源（博罗）有限公司 | 2# | 1050388.88 | 12.16 | 110.789 | 250 | 24.58 | 80 | 5.416 | 20 | 正常
8 | 光大环保能源（博罗）有限公司 | 4# | 3161633.5 | 36.59 | 111.737 | 250 | 23.32 | 80 | 1.687 | 20 | 正常
9 | 光大环保能源（惠东）有限公司 | #3烟囱 | 1892290.125 | 21.902 | 158.005 | 200 | 21.733 | 50 | 4.724 | 10 | 正常
9 | 光大环保能源（惠东）有限公司 | #1烟囱 | 1372823.75 | 15.889 | 150.995 | 200 | 16.891 | 50 | 3.022 | 10 | 正常
9 | 光大环保能源（惠东）有限公司 | #2烟囱 | 1377320.125 | 15.941 | 142.638 | 200 | 16.913 | 50 | 5.122 | 10 | 正常
10 | 惠州市瑞能热力有限公司 | FQ-00622锅炉废气排放口 | 2497055.04 | 28.901 | 19.54 | 200 | 0.96 | 35 | 0.29 | 10 | 正常
10 | 惠州市瑞能热力有限公司 | 锅炉废气排放口2# | 24192 | 0.28 | 0.84 | 150 | - | - | - | - | 停机
11 | 惠州深能源丰达电力有限公司 | 1号机废气排放口 | 1553855.375 | 17.984 | 0.348 | 50 | 0 | 35 | 6.384 | 5 | 停机
11 | 惠州深能源丰达电力有限公司 | 2号机废气排放口 | 4090076.25 | 47.339 | 58.436 | 50 | 0.854 | 35 | 39.637 | 5 | 停机
11 | 惠州深能源丰达电力有限公司 | 5号机组废气排放口 | 575647.213 | 6.791 | 24.896 | 50 | 1.406 | 35 | 25.959 | 5 | 停机
11 | 惠州深能源丰达电力有限公司 | 6号机组废气排放口 | 10708421.738 | 127.868 | 23.905 | 50 | 0.404 | 35 | 1.924 | 5 | 正常
11 | 惠州深能源丰达电力有限公司 | 1号启动锅炉废气排放口 | 186308.656 | 2.205 | 21.568 | 50 | 2.906 | 35 | 20.348 | 10 | 正常
11 | 惠州深能源丰达电力有限公司 | 2号启动锅炉废气排放口 | 86.337 | 0.001 | 120.381 | 50 | 34.741 | 35 | 252.732 | 10 | 停机
12 | 广东惠州天然气发电有限公司 | 2号发电机组烟囱 | 12736440 | 530685 | 14.035 | 50 | - | - | - | - | 正常
12 | 广东惠州天然气发电有限公司 | 1号发电机组烟囱 | 16161405.12 | 187.053 | 97.248 | 50 | - | - | - | - | 正常
12 | 广东惠州天然气发电有限公司 | 3号发电机组烟囱 | 0 | 0 | 16.738 | 50 | - | - | - | - | 停机
12 | 广东惠州天然气发电有限公司 | 4号发电机组烟囱 | -551136.96 | -6.379 | 72.239 | 50 | - | - | - | - | 停机
12 | 广东惠州天然气发电有限公司 | 5号发电机组烟囱 | 25782451.2 | 298.408 | 59.702 | 50 | - | - | - | - | 正常
12 | 广东惠州天然气发电有限公司 | 6号发电机组烟囱 | 80593.92 | 0.933 | 390.393 | 50 | - | - | - | - | 停机
12 | 广东惠州天然气发电有限公司 | 7号快速启动锅炉废气排放口 | 92873.79 | 1.07 | 3.52 | 100 | - | - | - | - | 停机
13 | 宝武镁业（惠州）有限公司 | 工业窑炉燃烧废气排放口 | 146801.855 | 1.699 | 21.1516 | - | 0.0057 | - | 13.3941 | 200 | 正常
14 | 惠州塔牌水泥有限公司 | 二线窑尾 | 8464033 | 97.963 | 30.004 | 320 | 3.261 | 100 | 4.162 | 20 | 正常
14 | 惠州塔牌水泥有限公司 | 一线窑头 | 5807200 | 67.213 | - | - | - | - | 0.8316 | 20 | 正常
14 | 惠州塔牌水泥有限公司 | 一线窑尾 | 10730908 | 124.2 | 33.267 | 320 | 15.964 | 100 | 2.684 | 20 | 正常
14 | 惠州塔牌水泥有限公司 | 二线窑头 | 4130114.25 | 47.802 | - | - | - | - | 1.1066 | 20 | 正常
15 | 南亚塑胶工业(惠州)有限公司 | 1#锅炉烟气排放口（A1） | 871502.064 | 36312.586 | 19.636 | 50 | 3.582 | 35 | 0.32 | 10 | 停机
15 | 南亚塑胶工业(惠州)有限公司 | 3#粉尘排放口（C3） | 70363.672 | 0.814 | - | - | - | - | 1.5006 | 10 | 正常
15 | 南亚塑胶工业(惠州)有限公司 | 2#锅炉烟气排放口（A2） | 130472.758 | 5436.365 | 2.07 | 150 | - | - | - | - | 停机
16 | 广东惠州平海发电厂有限公司 | 1号锅炉废气排放口 | 63998324.386 | 757.787 | 36.927 | 100 | 24.893 | 50 | 3.504 | 20 | 正常
16 | 广东惠州平海发电厂有限公司 | 2号锅炉废气排放口 | 63510322.195 | 750.945 | 40.207 | 100 | 26.064 | 50 | 4.321 | 20 | 正常
17 | 艾杰旭显示玻璃（惠州）有限公司 | 四期炉窑废气排放口 | 327162.906 | 3.787 | 142.254 | 400 | 8.767 | 200 | 1.091 | 30 | 正常
17 | 艾杰旭显示玻璃（惠州）有限公司 | 一期熔窑废气排放口 | 489889.812 | 5.67 | 127.39 | 400 | 1.121 | 400 | 0.303 | 30 | 正常
17 | 艾杰旭显示玻璃（惠州）有限公司 | 三期熔窑废气排放口 | 908969.562 | 10.52 | 128.108 | 400 | 1.601 | 200 | 3.439 | 30 | 正常
17 | 艾杰旭显示玻璃（惠州）有限公司 | 二期熔窑废气排放口 | 352423.281 | 4.079 | 161.016 | 400 | 1.744 | 200 | 1.402 | 30 | 正常
18 | 中海油惠州石化有限公司 | 燃油燃气锅炉烟囱 | 530565.125 | 6.141 | 144.9 | 200 | 1.787 | 200 | 1.698 | 30 | 正常
18 | 中海油惠州石化有限公司 | 燃油燃气锅炉烟囱 2 | 543513.812 | 6.291 | 42.308 | 200 | 2.59 | 200 | 7.136 | 30 | 正常
18 | 中海油惠州石化有限公司 | 硫磺（1）排气筒 | 124650.289 | 1.443 | 24.382 | - | 21.68 | 100 | - | - | 正常
18 | 中海油惠州石化有限公司 | 蜡油加裂排气筒 | 1315506.875 | 15.226 | 45.388 | 100 | - | - | - | - | 正常
18 | 中海油惠州石化有限公司 | 煤柴油加裂排气筒 | 808446.938 | 9.357 | 33.54 | 100 | - | - | - | - | 正常
18 | 中海油惠州石化有限公司 | 制氢（1）排气筒 | 3868607.25 | 44.776 | 69.285 | 100 | - | - | - | - | 正常
18 | 中海油惠州石化有限公司 | 制氢（2）排气筒 | 4291171.5 | 49.666 | 42.967 | 100 | - | - | - | - | 正常
18 | 中海油惠州石化有限公司 | 重整（I）排气筒 | 3787685 | 43.839 | 60.693 | 100 | - | - | - | - | 正常
18 | 中海油惠州石化有限公司 | 芳烃联合（1）排气筒 | 6413078 | 74.225 | 49.774 | 100 | - | - | - | - | 正常
18 | 中海油惠州石化有限公司 | 芳烃联合（2）排气筒 | 2278734.5 | 26.374 | 28.411 | 100 | - | - | - | - | 正常
18 | 中海油惠州石化有限公司 | 芳烃联合2排气筒 | 1946561.875 | 22.53 | 50.749 | 100 | - | - | - | - | 正常
18 | 中海油惠州石化有限公司 | 焦化（1）排气筒 | 1084603.75 | 12.553 | 67.059 | 100 | - | - | - | - | 正常
18 | 中海油惠州石化有限公司 | 焦化（2）排气筒 | 1799725 | 20.83 | 64.44 | 100 | - | - | - | - | 正常
18 | 中海油惠州石化有限公司 | 催化裂化（1）排气筒 | 3798539.75 | 158272.469 | 62.15 | 100 | 0.407 | 50 | 10.901 | 30 | 正常
18 | 中海油惠州石化有限公司 | 煅烧焦烟囱 | - | - | - | - | - | - | 0 | 10 | 停机
18 | 中海油惠州石化有限公司 | 常减压（1）烟囱 | 3685799.75 | 42.66 | 28.799 | 100 | - | - | - | - | 正常
18 | 中海油惠州石化有限公司 | 3#燃油燃气锅炉烟道 | 1727760.375 | 19.997 | 33.176 | 100 | 5.335 | 50 | 1.337 | 20 | 正常
18 | 中海油惠州石化有限公司 | 航煤加氢129排气筒 | 193333.25 | 2.238 | 32.25 | 100 | - | - | - | - | 正常
18 | 中海油惠州石化有限公司 | 硫磺（II）134排气筒 | 1485552.125 | 17.194 | - | - | 13.881 | 100 | - | - | 正常
18 | 中海油惠州石化有限公司 | 催化裂化（II）123排气筒 | 13521817 | 156.502 | 63.982 | 100 | 4.434 | 50 | 3.143 | 30 | 正常
18 | 中海油惠州石化有限公司 | 渣油加氢133排气筒 | 1430425.375 | 16.556 | 54.946 | 100 | - | - | - | - | 正常
18 | 中海油惠州石化有限公司 | 常减压（II）121排气筒 | 2971085.75 | 34.388 | 29.857 | 100 | 5.685 | 50 | 0.392 | 20 | 正常
18 | 中海油惠州石化有限公司 | 重整（II）127排气筒 | 2919909.25 | 33.795 | 67.434 | 100 | 1.894 | 50 | 0.797 | 20 | 正常
18 | 中海油惠州石化有限公司 | 煤制氢硫磺排气筒 | 380392.688 | 4.403 | - | - | 0.37 | 100 | - | - | 正常
18 | 中海油惠州石化有限公司 | 煤制氢蒸汽过热炉排气筒 | - | - | 0 | 100 | - | - | - | - | 停机
18 | 中海油惠州石化有限公司 | 燃气轮机排气筒 | 4029198.25 | 46.634 | 24.184 | 50 | 0.37 | 35 | 1.073 | 5 | 正常
18 | 中海油惠州石化有限公司 | 高压加氢裂化装置（II）加热炉排气 | 1405971.125 | 16.273 | 36.257 | 100 | 1.347 | 50 | 0.122 | 20 | 正常
18 | 中海油惠州石化有限公司 | 丙烯酸及酯废水焚烧炉排气筒 | 455314.031 | 5.27 | 81.292 | 300 | 1.812 | 100 | 2.402 | 30 | 正常
18 | 中海油惠州石化有限公司 | 重整（Ⅲ）排气筒 | 5611156.5 | 64.944 | 33.23 | 100 | 2.121 | 50 | 0.086 | 20 | 正常
18 | 中海油惠州石化有限公司 | 芳烃联合（Ⅱ）排气筒 | 5347046 | 61.887 | 41 | 100 | 0.825 | 50 | 0.044 | 20 | 正常
19 | 中海壳牌石油化工有限公司 | UT1装置燃油锅炉F-8105/06/07/08排气筒 | 11322155 | 132.71 | 83.3 | 200 | 39.69 | 200 | 7.6 | 30 | 正常
19 | 中海壳牌石油化工有限公司 | UT2装置辅助蒸汽锅炉B-401A排气筒 | 2296620 | 26.58 | 148.9 | 200 | 0.81 | 200 | 3.17 | 30 | 正常
19 | 中海壳牌石油化工有限公司 | UT2装置辅助蒸汽锅炉B-401C-1#排气筒 | 1353350 | 15.66 | 59.68 | 200 | 0 | 200 | 2.54 | 30 | 正常
19 | 中海壳牌石油化工有限公司 | UT2装置辅助蒸汽锅炉B-401C-2#排气筒 | 1029810.491 | 11.919 | 69.678 | 200 | 0.686 | 200 | 2.639 | 30 | 正常
19 | 中海壳牌石油化工有限公司 | UT2装置辅助蒸汽锅炉B-401D排气筒 | 568116.37 | 6.57 | 75.53 | 100 | 7.66 | 35 | 1.1 | 5 | 停机
19 | 中海壳牌石油化工有限公司 | SMPO2装置废液焚烧炉A-9302排气筒 | 1132234.37 | 13.1 | 99.62 | 300 | 1.64 | 100 | 3.54 | 30 | 正常
19 | 中海壳牌石油化工有限公司 | UT1装置固废焚烧炉F-9401排气筒 | 1688.94 | 0.02 | 93.35 | 300 | 97.32 | 100 | 6.14 | 30 | 停机
19 | 中海壳牌石油化工有限公司 | UT1装置污水处理场废气处理设施A-9230排气筒 | 959074.56 | 11.1 | - | - | - | - | - | - | 正常
19 | 中海壳牌石油化工有限公司 | UT1装置废液焚烧炉A-9301排气筒 | 8587.27 | 0.1 | 0 | 300 | 0 | 200 | 0 | 30 | 停机
19 | 中海壳牌石油化工有限公司 | LOP2装置裂解炉F-190排气筒 | 72005.77 | 0.83 | 10.2 | 100 | - | - | - | - | 停机
19 | 中海壳牌石油化工有限公司 | UT1装置燃气轮机GT-8161排气筒 | 0 | 0 | 19.54 | 120 | 7.52 | 100 | 8.39 | 10 | 正常
19 | 中海壳牌石油化工有限公司 | SMPO1装置热油炉F-5301A/B/C排气筒 | 7221678 | 83.58 | 63.64 | 100 | 0 | 50 | 2.57 | 20 | 正常
19 | 中海壳牌石油化工有限公司 | UT2装置燃气轮机GT-201排气筒 | 149776 | 1.73 | 73.16 | 50 | - | - | - | - | 停机
19 | 中海壳牌石油化工有限公司 | POD2装置废液焚烧炉A-2962排气筒 | 191220.11 | 2.21 | 0 | 300 | 0 | 100 | 0 | 30 | 停机
19 | 中海壳牌石油化工有限公司 | SMPO2装置热油炉F-5301A/B/C排气筒 | 7784640 | 98.29 | 41.54 | 100 | 0 | 50 | 4.24 | 20 | 正常
19 | 中海壳牌石油化工有限公司 | LOP1装置裂解炉F-1100排气筒 | 1234480.75 | 14.29 | 63.87 | 100 | - | - | - | - | 正常
19 | 中海壳牌石油化工有限公司 | UT2装置辅助蒸汽锅炉B-401B-1#排气筒 | 912202 | 10.55 | 24.31 | 200 | 0 | 200 | 0.9 | 30 | 正常
19 | 中海壳牌石油化工有限公司 | UT2装置辅助蒸汽锅炉B-401B-2#排气筒 | 944957 | 10.93 | 62.05 | 200 | 0.62 | 200 | 0.82 | 30 | 正常
20 | 光大环保能源（龙门）有限公司 | 一号废气排放口 | 1220480.75 | 14.13 | 127.757 | 200 | 46.745 | 50 | 1.378 | 10 | 正常
20 | 光大环保能源（龙门）有限公司 | 二号废气排放口 | 1445263.88 | 16.73 | 133.632 | 200 | 43.701 | 50 | 1.783 | 10 | 正常
21 | 惠州绿色动力再生能源有限公司 | 焚烧废气排放口3# | 3487229.25 | 40.36 | 77.472 | 250 | 13.847 | 80 | 0.446 | 20 | 正常
21 | 惠州绿色动力再生能源有限公司 | 焚烧废气排放口4# | 3082596 | 35.68 | 76.754 | 250 | 10.663 | 80 | 0.869 | 20 | 正常
21 | 惠州绿色动力再生能源有限公司 | 焚烧废气排放口1# | 2896283.25 | 33.52 | 77.161 | 250 | 20.373 | 80 | 0.745 | 20 | 正常
21 | 惠州绿色动力再生能源有限公司 | 焚烧废气排放口2# | 13474.9 | 0.16 | 186.598 | 250 | 1.477 | 80 | 145.968 | 20 | 停机
22 | 三菱化学化工原料（惠州）有限公司 | 废气排放口 | 3061695 | 35.436 | 16.062 | 100 | 0.627 | 50 | 3.811 | 20 | 正常
23 | 惠州李长荣橡胶有限公司 | RTO | 1321548.375 | 15.604 | 17.4574 | 100 | 0.2981 | 50 | 5.2728 | 20 | 正常
24 | 惠州绿色动力环保有限公司 | 焚烧废气排放口#1 | 1752057.75 | 20.278 | 75.298 | 250 | 23.729 | 80 | 2.654 | 20 | 正常
24 | 惠州绿色动力环保有限公司 | 焚烧废气排放口#2 | 2778712.75 | 32.161 | 107.904 | 250 | 0.346 | 80 | 163.759 | 20 | 停机
24 | 惠州绿色动力环保有限公司 | 焚烧废气排放口#3 | 1662162.75 | 19.238 | 75.956 | 250 | 21.071 | 80 | 5.233 | 20 | 正常
25 | 国能（惠州）热电有限责任公司 | 1、2号机组烟囱排放口 | 29009757.352 | 335.761 | 30.791 | 100 | 23.759 | 50 | 0.793 | 20 | 正常
25 | 国能（惠州）热电有限责任公司 | 3号机组烟囱排放口 | 33979908 | 402.298 | 12.999 | 50 | - | - | - | - | 正常
25 | 国能（惠州）热电有限责任公司 | 4号机组烟囱排放口 | 427230.344 | 5.512 | 0 | 50 | - | - | - | - | 停机
26 | 华润水泥（惠州）有限公司 | 总排放口 | 9318038.186 | 107.848 | 19.16 | 320 | 5.694 | 100 | 2.518 | 20 | 正常
26 | 华润水泥（惠州）有限公司 | 窑头 | 4893327.669 | 56.636 | - | - | - | - | 3.689 | 20 | 正常