## Sheet1
监测日期：2026-04-04
序号 | 企业名称 | 监控点名称 | 烟气量(M3) | 烟气流量（M3/s） | 氮氧化物(mg/M3) |  | 二氧化硫(mg/M3) |  | 烟尘(mg/M3) |  | 生产状态
[5 empty] | 浓度 | 限值 | 浓度 | 限值 | 浓度 | 限值
1 | 惠州市光大水泥企业有限公司光华水泥厂 | A线窑尾 | 10676466 | 123.57 | 28.504 | 320 | 12.37 | 100 | 0.679 | 20 | 正常
1 | 惠州市光大水泥企业有限公司光华水泥厂 | B线窑尾 | 12979933 | 150.231 | 21.894 | 320 | 8.961 | 100 | 1.08 | 20 | 正常
1 | 惠州市光大水泥企业有限公司光华水泥厂 | A线窑头烟囱 | 10221468 | 118.304 | - | - | - | - | 2.2261 | 20 | 正常
1 | 惠州市光大水泥企业有限公司光华水泥厂 | B线窑头烟囱 | 7965090.5 | 92.188 | - | - | - | - | 6.3969 | 20 | 正常
2 | 广东展宏钢铁有限公司 | 电炉废气排放口 | 3527318 | 146971.609 | - | - | - | - | 1.664 | 15 | 正常
2 | 广东展宏钢铁有限公司 | 电炉废气排放口#2 | 11895184 | 495632.75 | - | - | - | - | 1.666 | 15 | 正常
3 | 惠州固力水泥集团有限公司博罗分公司 | 排放口（窑头） | - | - | - | - | - | - | 0 | 20 | 停机
3 | 惠州固力水泥集团有限公司博罗分公司 | 总排放口（窑尾） | - | - | 0 | 320 | 0 | 100 | 0 | 20 | 停机
4 | 惠州东江威立雅环境服务有限公司 | 焚烧炉废气排放口 | 659040.125 | 7.628 | 165.79 | 250 | 7.406 | 80 | 2.153 | 20 | 正常
5 | 惠州福和纸业有限公司 | 锅炉废气排放口1# | 819218.88 | 9.482 | 2.24 | 50 | 0.58 | 35 | 0.5 | 10 | 正常
5 | 惠州福和纸业有限公司 | 锅炉废气排放口2# | 0 | 0 | 0.44 | 150 | 0 | 50 | 0 | 20 | 停机
6 | 惠州市光大水泥企业有限公司 | A线旋窑窑尾处理后排口 | 11121534 | 128.722 | 26.461 | 320 | 13.99 | 100 | 2.918 | 20 | 正常
6 | 惠州市光大水泥企业有限公司 | B线旋窑窑尾处理后排口 | 11592892 | 134.177 | 90.442 | 320 | 14.625 | 100 | 7.089 | 20 | 正常
6 | 惠州市光大水泥企业有限公司 | A线窑头烟窗 | 9021863 | 104.42 | - | - | - | - | 6.342 | 20 | 正常
6 | 惠州市光大水泥企业有限公司 | B线窑头烟窗 | 5046918.5 | 58.413 | - | - | - | - | 4.642 | 20 | 正常
7 | 惠州广惠能源有限公司 | 焚烧炉烟气排放口3# | 3980157.75 | 46.458 | 83.409 | 200 | 23.169 | 50 | 6.335 | 10 | 正常
7 | 惠州广惠能源有限公司 | 焚烧炉烟气排放口2# | 3367518 | 39.344 | 84.032 | 200 | 35.999 | 50 | 5.83 | 10 | 正常
7 | 惠州广惠能源有限公司 | 焚烧炉烟气排放口1# | 3605694.5 | 42.099 | 85.219 | 200 | 19.684 | 50 | 5.487 | 10 | 正常
8 | 光大环保能源（博罗）有限公司 | 3# | 1137729.88 | 13.17 | 110.97 | 250 | 16.172 | 80 | 4.892 | 20 | 正常
8 | 光大环保能源（博罗）有限公司 | 1# | 1292170 | 14.95 | 111.934 | 250 | 3.998 | 80 | 3.558 | 20 | 正常
8 | 光大环保能源（博罗）有限公司 | 2# | 1066648.13 | 12.35 | 113.275 | 250 | 23.845 | 80 | 5.397 | 20 | 正常
8 | 光大环保能源（博罗）有限公司 | 4# | 3215142 | 37.21 | 111.355 | 250 | 21.83 | 80 | 1.84 | 20 | 正常
9 | 光大环保能源（惠东）有限公司 | #3烟囱 | 1961320.125 | 22.7 | 172.327 | 200 | 30.547 | 50 | 4.986 | 10 | 正常
9 | 光大环保能源（惠东）有限公司 | #1烟囱 | 1437661.875 | 16.64 | 169.634 | 200 | 22.629 | 50 | 3.013 | 10 | 正常
9 | 光大环保能源（惠东）有限公司 | #2烟囱 | 1483069.875 | 17.165 | 159.372 | 200 | 20.138 | 50 | 4.527 | 10 | 正常
10 | 惠州市瑞能热力有限公司 | FQ-00622锅炉废气排放口 | 2186974.08 | 25.312 | 19.82 | 200 | 0.17 | 35 | 0.38 | 10 | 正常
10 | 惠州市瑞能热力有限公司 | 锅炉废气排放口2# | 36288 | 0.42 | 1.97 | 150 | - | - | - | - | 停机
11 | 惠州深能源丰达电力有限公司 | 1号机废气排放口 | 592971.125 | 6.863 | 0.086 | 50 | 0 | 35 | 6.478 | 5 | 停机
11 | 惠州深能源丰达电力有限公司 | 2号机废气排放口 | 2682643.25 | 31.049 | 77.336 | 50 | 3.326 | 35 | 40.5 | 5 | 停机
11 | 惠州深能源丰达电力有限公司 | 5号机组废气排放口 | 337127.304 | 3.979 | 8.99 | 50 | 0.929 | 35 | 24.553 | 5 | 停机
11 | 惠州深能源丰达电力有限公司 | 6号机组废气排放口 | 7860259 | 363.901 | 27.478 | 50 | 0 | 35 | 0.947 | 5 | 正常
11 | 惠州深能源丰达电力有限公司 | 1号启动锅炉废气排放口 | 145202.562 | 1.715 | 21.396 | 50 | 1.702 | 35 | 28.796 | 10 | 正常
11 | 惠州深能源丰达电力有限公司 | 2号启动锅炉废气排放口 | 11.7 | 0 | 79.424 | 50 | 14.298 | 35 | 156.413 | 10 | 停机
12 | 广东惠州天然气发电有限公司 | 2号发电机组烟囱 | 1081486.08 | 45061.92 | 6.338 | 50 | - | - | - | - | 正常
12 | 广东惠州天然气发电有限公司 | 1号发电机组烟囱 | 2749878.72 | 31.827 | 210.757 | 50 | - | - | - | - | 正常
12 | 广东惠州天然气发电有限公司 | 3号发电机组烟囱 | 0 | 0 | 6.51 | 50 | - | - | - | - | 停机
12 | 广东惠州天然气发电有限公司 | 4号发电机组烟囱 | -572832 | -6.63 | 39.047 | 50 | - | - | - | - | 停机
12 | 广东惠州天然气发电有限公司 | 5号发电机组烟囱 | 2880334.08 | 33.337 | 111.961 | 50 | - | - | - | - | 正常
12 | 广东惠州天然气发电有限公司 | 6号发电机组烟囱 | 29721.6 | 0.344 | 86.351 | 50 | - | - | - | - | 停机
12 | 广东惠州天然气发电有限公司 | 7号快速启动锅炉废气排放口 | 128766.93 | 1.49 | 1.26 | 100 | - | - | - | - | 停机
13 | 宝武镁业（惠州）有限公司 | 工业窑炉燃烧废气排放口 | 146493.936 | 1.696 | 22.3176 | - | 0 | - | 12.8996 | 200 | 正常
14 | 惠州塔牌水泥有限公司 | 二线窑尾 | 8711471 | 100.827 | 24.138 | 320 | 1.833 | 100 | 3.994 | 20 | 正常
14 | 惠州塔牌水泥有限公司 | 一线窑头 | 5972352 | 69.124 | - | - | - | - | 0.785 | 20 | 正常
14 | 惠州塔牌水泥有限公司 | 一线窑尾 | 10816492 | 125.191 | 34.035 | 320 | 16.708 | 100 | 2.671 | 20 | 正常
14 | 惠州塔牌水泥有限公司 | 二线窑头 | 4195601 | 48.56 | - | - | - | - | 1.1919 | 20 | 正常
15 | 南亚塑胶工业(惠州)有限公司 | 1#锅炉烟气排放口（A1） | 638312.419 | 26596.351 | 12.339 | 50 | 4.248 | 35 | 0.64 | 10 | 停机
15 | 南亚塑胶工业(惠州)有限公司 | 3#粉尘排放口（C3） | 2489.607 | 0.029 | - | - | - | - | 1.4569 | 10 | 正常
15 | 南亚塑胶工业(惠州)有限公司 | 2#锅炉烟气排放口（A2） | 139278.257 | 5803.261 | 6.64 | 150 | - | - | - | - | 停机
16 | 广东惠州平海发电厂有限公司 | 1号锅炉废气排放口 | 64895273.845 | 768.164 | 39.638 | 100 | 23.896 | 50 | 2.923 | 20 | 正常
16 | 广东惠州平海发电厂有限公司 | 2号锅炉废气排放口 | 64058050.839 | 758.118 | 40.623 | 100 | 25.711 | 50 | 4.46 | 20 | 正常
17 | 艾杰旭显示玻璃（惠州）有限公司 | 四期炉窑废气排放口 | 327306.5 | 3.788 | 152.738 | 400 | 8.894 | 200 | 1.152 | 30 | 正常
17 | 艾杰旭显示玻璃（惠州）有限公司 | 一期熔窑废气排放口 | 494170.469 | 5.72 | 115.278 | 400 | 0.993 | 400 | 0.311 | 30 | 正常
17 | 艾杰旭显示玻璃（惠州）有限公司 | 三期熔窑废气排放口 | 917208.688 | 10.616 | 127.164 | 400 | 1.691 | 200 | 3.576 | 30 | 正常
17 | 艾杰旭显示玻璃（惠州）有限公司 | 二期熔窑废气排放口 | 353082.594 | 4.087 | 160.175 | 400 | 1.74 | 200 | 1.499 | 30 | 正常
18 | 中海油惠州石化有限公司 | 燃油燃气锅炉烟囱 | 613126.188 | 7.096 | 159.244 | 200 | 1.838 | 200 | 1.645 | 30 | 正常
18 | 中海油惠州石化有限公司 | 燃油燃气锅炉烟囱 2 | 464501.562 | 5.376 | 41.777 | 200 | 2.42 | 200 | 7.055 | 30 | 正常
18 | 中海油惠州石化有限公司 | 硫磺（1）排气筒 | 129540.5 | 1.499 | 24.908 | - | 32.026 | 100 | - | - | 正常
18 | 中海油惠州石化有限公司 | 蜡油加裂排气筒 | 1390571 | 16.095 | 47.973 | 100 | - | - | - | - | 正常
18 | 中海油惠州石化有限公司 | 煤柴油加裂排气筒 | 820875.188 | 9.501 | 34.796 | 100 | - | - | - | - | 正常
18 | 中海油惠州石化有限公司 | 制氢（1）排气筒 | 3924962.5 | 45.428 | 70.47 | 100 | - | - | - | - | 正常
18 | 中海油惠州石化有限公司 | 制氢（2）排气筒 | 4393361.5 | 50.849 | 46.944 | 100 | - | - | - | - | 正常
18 | 中海油惠州石化有限公司 | 重整（I）排气筒 | 3969390.75 | 45.942 | 59.422 | 100 | - | - | - | - | 正常
18 | 中海油惠州石化有限公司 | 芳烃联合（1）排气筒 | 6166121 | 71.367 | 48.545 | 100 | - | - | - | - | 正常
18 | 中海油惠州石化有限公司 | 芳烃联合（2）排气筒 | 2264772.25 | 26.213 | 28.355 | 100 | - | - | - | - | 正常
18 | 中海油惠州石化有限公司 | 芳烃联合2排气筒 | 2007565.25 | 23.236 | 51.166 | 100 | - | - | - | - | 正常
18 | 中海油惠州石化有限公司 | 焦化（1）排气筒 | 1110666 | 12.855 | 65.412 | 100 | - | - | - | - | 正常
18 | 中海油惠州石化有限公司 | 焦化（2）排气筒 | 1818253 | 21.045 | 63.437 | 100 | - | - | - | - | 正常
18 | 中海油惠州石化有限公司 | 催化裂化（1）排气筒 | 3853762.5 | 160573.438 | 58.231 | 100 | 0.372 | 50 | 10.702 | 30 | 正常
18 | 中海油惠州石化有限公司 | 煅烧焦烟囱 | - | - | - | - | - | - | 0 | 10 | 停机
18 | 中海油惠州石化有限公司 | 常减压（1）烟囱 | 3705502.25 | 42.888 | 29.504 | 100 | - | - | - | - | 正常
18 | 中海油惠州石化有限公司 | 3#燃油燃气锅炉烟道 | 1769363.5 | 20.479 | 33.394 | 100 | 5.344 | 50 | 1.685 | 20 | 正常
18 | 中海油惠州石化有限公司 | 航煤加氢129排气筒 | 197911.391 | 2.291 | 34.149 | 100 | - | - | - | - | 正常
18 | 中海油惠州石化有限公司 | 硫磺（II）134排气筒 | 1509501.875 | 17.471 | - | - | 13.74 | 100 | - | - | 正常
18 | 中海油惠州石化有限公司 | 催化裂化（II）123排气筒 | 13792224 | 159.632 | 53.795 | 100 | 5.275 | 50 | 3.126 | 30 | 正常
18 | 中海油惠州石化有限公司 | 渣油加氢133排气筒 | 1452142.125 | 16.807 | 59.965 | 100 | - | - | - | - | 正常
18 | 中海油惠州石化有限公司 | 常减压（II）121排气筒 | 3003762.5 | 34.766 | 30.959 | 100 | 5.548 | 50 | 0.416 | 20 | 正常
18 | 中海油惠州石化有限公司 | 重整（II）127排气筒 | 2955218 | 34.204 | 70.163 | 100 | 1.755 | 50 | 0.822 | 20 | 正常
18 | 中海油惠州石化有限公司 | 煤制氢硫磺排气筒 | 384284.562 | 4.448 | - | - | 0.397 | 100 | - | - | 正常
18 | 中海油惠州石化有限公司 | 煤制氢蒸汽过热炉排气筒 | - | - | 0 | 100 | - | - | - | - | 停机
18 | 中海油惠州石化有限公司 | 燃气轮机排气筒 | 4049339 | 46.867 | 23.743 | 50 | 0.505 | 35 | 1.082 | 5 | 正常
18 | 中海油惠州石化有限公司 | 高压加氢裂化装置（II）加热炉排气 | 1405709.25 | 16.27 | 35.756 | 100 | 1.339 | 50 | 0.126 | 20 | 正常
18 | 中海油惠州石化有限公司 | 丙烯酸及酯废水焚烧炉排气筒 | 430731.688 | 4.985 | 79.881 | 300 | 2.95 | 100 | 2.259 | 30 | 正常
18 | 中海油惠州石化有限公司 | 重整（Ⅲ）排气筒 | 5689213 | 65.847 | 32.831 | 100 | 2.089 | 50 | 0.083 | 20 | 正常
18 | 中海油惠州石化有限公司 | 芳烃联合（Ⅱ）排气筒 | 5670039 | 65.626 | 42.477 | 100 | 0.837 | 50 | 0.051 | 20 | 正常
19 | 中海壳牌石油化工有限公司 | UT1装置燃油锅炉F-8105/06/07/08排气筒 | 11334785 | 132.74 | 85.01 | 200 | 37.47 | 200 | 7.87 | 30 | 正常
19 | 中海壳牌石油化工有限公司 | UT2装置辅助蒸汽锅炉B-401A排气筒 | 2371570 | 27.44 | 147.12 | 200 | 2.71 | 200 | 3.27 | 30 | 正常
19 | 中海壳牌石油化工有限公司 | UT2装置辅助蒸汽锅炉B-401C-1#排气筒 | 1365760 | 15.8 | 59.71 | 200 | 0 | 200 | 2.34 | 30 | 正常
19 | 中海壳牌石油化工有限公司 | UT2装置辅助蒸汽锅炉B-401C-2#排气筒 | 1003482.658 | 11.614 | 69.292 | 200 | 0.612 | 200 | 2.384 | 30 | 正常
19 | 中海壳牌石油化工有限公司 | UT2装置辅助蒸汽锅炉B-401D排气筒 | 549773.43 | 6.36 | 25.66 | 100 | 2.72 | 35 | 0.38 | 5 | 停机
19 | 中海壳牌石油化工有限公司 | SMPO2装置废液焚烧炉A-9302排气筒 | 1133541.75 | 13.11 | 96.06 | 300 | 1.87 | 100 | 3.47 | 30 | 正常
19 | 中海壳牌石油化工有限公司 | UT1装置固废焚烧炉F-9401排气筒 | 1705.58 | 0.02 | 92.87 | 300 | 94.09 | 100 | 5.97 | 30 | 停机
19 | 中海壳牌石油化工有限公司 | UT1装置污水处理场废气处理设施A-9230排气筒 | 959114.69 | 11.1 | - | - | - | - | - | - | 正常
19 | 中海壳牌石油化工有限公司 | UT1装置废液焚烧炉A-9301排气筒 | 32751.24 | 0.38 | 0 | 300 | 0 | 200 | 0 | 30 | 停机
19 | 中海壳牌石油化工有限公司 | LOP2装置裂解炉F-190排气筒 | 54347.71 | 0.62 | 14.41 | 100 | - | - | - | - | 停机
19 | 中海壳牌石油化工有限公司 | UT1装置燃气轮机GT-8161排气筒 | 19444.35 | 0.22 | 17.39 | 120 | 8.1 | 100 | 8.22 | 10 | 正常
19 | 中海壳牌石油化工有限公司 | SMPO1装置热油炉F-5301A/B/C排气筒 | 7460162 | 86.34 | 65.41 | 100 | 0 | 50 | 3.88 | 20 | 正常
19 | 中海壳牌石油化工有限公司 | UT2装置燃气轮机GT-201排气筒 | 147976 | 1.71 | 65.51 | 50 | - | - | - | - | 停机
19 | 中海壳牌石油化工有限公司 | POD2装置废液焚烧炉A-2962排气筒 | 181536.16 | 2.1 | 27.76 | 300 | 135.61 | 100 | 47.41 | 30 | 停机
19 | 中海壳牌石油化工有限公司 | SMPO2装置热油炉F-5301A/B/C排气筒 | 8484290 | 98.19 | 40.86 | 100 | 0 | 50 | 2.19 | 20 | 正常
19 | 中海壳牌石油化工有限公司 | LOP1装置裂解炉F-1100排气筒 | 1277701.88 | 14.79 | 63.43 | 100 | - | - | - | - | 正常
19 | 中海壳牌石油化工有限公司 | UT2装置辅助蒸汽锅炉B-401B-1#排气筒 | 906716 | 10.49 | 21.74 | 200 | 0 | 200 | 0.88 | 30 | 正常
19 | 中海壳牌石油化工有限公司 | UT2装置辅助蒸汽锅炉B-401B-2#排气筒 | 880906 | 10.19 | 58.21 | 200 | 0.59 | 200 | 0.85 | 30 | 正常
20 | 光大环保能源（龙门）有限公司 | 一号废气排放口 | 1208791.63 | 13.99 | 146.41 | 200 | 41.442 | 50 | 1.359 | 10 | 正常
20 | 光大环保能源（龙门）有限公司 | 二号废气排放口 | 1414684 | 16.37 | 133.041 | 200 | 45.619 | 50 | 1.709 | 10 | 正常
21 | 惠州绿色动力再生能源有限公司 | 焚烧废气排放口3# | 3617164.75 | 41.87 | 77.319 | 250 | 17.159 | 80 | 0.47 | 20 | 正常
21 | 惠州绿色动力再生能源有限公司 | 焚烧废气排放口4# | 3122907.75 | 36.14 | 77.203 | 250 | 9.261 | 80 | 0.904 | 20 | 正常
21 | 惠州绿色动力再生能源有限公司 | 焚烧废气排放口1# | 2894296 | 33.5 | 75.499 | 250 | 25.915 | 80 | 0.834 | 20 | 正常
21 | 惠州绿色动力再生能源有限公司 | 焚烧废气排放口2# | 1287623.63 | 14.9 | 173.472 | 250 | 0.015 | 80 | 150.313 | 20 | 停机
22 | 三菱化学化工原料（惠州）有限公司 | 废气排放口 | 3306010.5 | 38.264 | 21.128 | 100 | 0.649 | 50 | 4.588 | 20 | 正常
23 | 惠州李长荣橡胶有限公司 | RTO | 2086030.25 | 24.562 | 4.2268 | 100 | 0.2904 | 50 | 6.0176 | 20 | 正常
24 | 惠州绿色动力环保有限公司 | 焚烧废气排放口#1 | 1743964.125 | 20.185 | 77.451 | 250 | 23.176 | 80 | 2.444 | 20 | 正常
24 | 惠州绿色动力环保有限公司 | 焚烧废气排放口#2 | 2722827.5 | 31.514 | 90.287 | 250 | 0.549 | 80 | 117.554 | 20 | 停机
24 | 惠州绿色动力环保有限公司 | 焚烧废气排放口#3 | 1640266.25 | 18.985 | 75.75 | 250 | 16.952 | 80 | 5.199 | 20 | 正常
25 | 国能（惠州）热电有限责任公司 | 1、2号机组烟囱排放口 | 46169094.706 | 534.364 | 50.914 | 100 | 21.757 | 50 | 0.855 | 20 | 正常
25 | 国能（惠州）热电有限责任公司 | 3号机组烟囱排放口 | 26449552 | 313.88 | 13.039 | 50 | - | - | - | - | 正常
25 | 国能（惠州）热电有限责任公司 | 4号机组烟囱排放口 | 13310395 | 156.909 | 27.934 | 50 | - | - | - | - | 正常
26 | 华润水泥（惠州）有限公司 | 总排放口 | 8873694.706 | 102.705 | 24.691 | 320 | 1.313 | 100 | 2.817 | 20 | 正常
26 | 华润水泥（惠州）有限公司 | 窑头 | 4645460.781 | 53.767 | - | - | - | - | 3.249 | 20 | 正常