## Sheet1
监测日期：2026-04-05
序号 | 企业名称 | 监控点名称 | 烟气量(M3) | 烟气流量（M3/s） | 氮氧化物(mg/M3) |  | 二氧化硫(mg/M3) |  | 烟尘(mg/M3) |  | 生产状态
[5 empty] | 浓度 | 限值 | 浓度 | 限值 | 浓度 | 限值
1 | 惠州市光大水泥企业有限公司光华水泥厂 | A线窑尾 | 10550266 | 122.11 | 27.624 | 320 | 9.671 | 100 | 0.638 | 20 | 正常
1 | 惠州市光大水泥企业有限公司光华水泥厂 | B线窑尾 | 12730647 | 147.345 | 22.003 | 320 | 9.142 | 100 | 1.1 | 20 | 正常
1 | 惠州市光大水泥企业有限公司光华水泥厂 | A线窑头烟囱 | 10645995 | 123.218 | - | - | - | - | 2.2562 | 20 | 正常
1 | 惠州市光大水泥企业有限公司光华水泥厂 | B线窑头烟囱 | 8199999.5 | 94.907 | - | - | - | - | 6.412 | 20 | 正常
2 | 广东展宏钢铁有限公司 | 电炉废气排放口 | 3494877.5 | 145619.891 | - | - | - | - | 1.921 | 15 | 正常
2 | 广东展宏钢铁有限公司 | 电炉废气排放口#2 | 10225204 | 426050.125 | - | - | - | - | 1.408 | 15 | 正常
3 | 惠州固力水泥集团有限公司博罗分公司 | 排放口（窑头） | - | - | - | - | - | - | 0 | 20 | 停机
3 | 惠州固力水泥集团有限公司博罗分公司 | 总排放口（窑尾） | - | - | 0 | 320 | 0 | 100 | 0 | 20 | 停机
4 | 惠州东江威立雅环境服务有限公司 | 焚烧炉废气排放口 | 660331.312 | 7.643 | 157.108 | 250 | 8.081 | 80 | 2.157 | 20 | 正常
5 | 惠州福和纸业有限公司 | 锅炉废气排放口1# | 473618.88 | 5.482 | 1.87 | 50 | 0 | 35 | 0.62 | 10 | 正常
5 | 惠州福和纸业有限公司 | 锅炉废气排放口2# | 0 | 0 | 0.44 | 150 | 0 | 50 | 0 | 20 | 停机
6 | 惠州市光大水泥企业有限公司 | A线旋窑窑尾处理后排口 | 11109245 | 128.579 | 29.178 | 320 | 16.498 | 100 | 2.649 | 20 | 正常
6 | 惠州市光大水泥企业有限公司 | B线旋窑窑尾处理后排口 | 12845924 | 148.68 | 32.063 | 320 | 12.848 | 100 | 1.258 | 20 | 正常
6 | 惠州市光大水泥企业有限公司 | A线窑头烟窗 | 9145908 | 105.855 | - | - | - | - | 5.8492 | 20 | 正常
6 | 惠州市光大水泥企业有限公司 | B线窑头烟窗 | 5304057.5 | 61.39 | - | - | - | - | 4.6572 | 20 | 正常
7 | 惠州广惠能源有限公司 | 焚烧炉烟气排放口3# | 3788743 | 44.218 | 90.896 | 200 | 27.661 | 50 | 5.988 | 10 | 正常
7 | 惠州广惠能源有限公司 | 焚烧炉烟气排放口2# | 3312096.75 | 38.671 | 86.281 | 200 | 31.51 | 50 | 5.74 | 10 | 正常
7 | 惠州广惠能源有限公司 | 焚烧炉烟气排放口1# | 3537048.75 | 41.255 | 79.975 | 200 | 22.753 | 50 | 5.382 | 10 | 正常
8 | 光大环保能源（博罗）有限公司 | 3# | 1119034.25 | 12.95 | 110.427 | 250 | 23.879 | 80 | 4.99 | 20 | 正常
8 | 光大环保能源（博罗）有限公司 | 1# | 1280987.25 | 14.83 | 112.309 | 250 | 9.417 | 80 | 3.783 | 20 | 正常
8 | 光大环保能源（博罗）有限公司 | 2# | 1022025.13 | 11.83 | 120.543 | 250 | 29.839 | 80 | 5.541 | 20 | 正常
8 | 光大环保能源（博罗）有限公司 | 4# | 3212344 | 37.18 | 110.521 | 250 | 16.336 | 80 | 1.889 | 20 | 正常
9 | 光大环保能源（惠东）有限公司 | #3烟囱 | 1962728.25 | 22.717 | 160.159 | 200 | 29.469 | 50 | 5.248 | 10 | 正常
9 | 光大环保能源（惠东）有限公司 | #1烟囱 | 1461263.25 | 16.913 | 163.227 | 200 | 21.616 | 50 | 2.995 | 10 | 正常
9 | 光大环保能源（惠东）有限公司 | #2烟囱 | 1413428.375 | 17.07 | 157.477 | 200 | 15.478 | 50 | 4.029 | 10 | 正常
10 | 惠州市瑞能热力有限公司 | FQ-00622锅炉废气排放口 | 1687875.84 | 19.536 | 32.12 | 200 | 0.2 | 35 | 0.42 | 10 | 正常
10 | 惠州市瑞能热力有限公司 | 锅炉废气排放口2# | 24192 | 0.28 | 5.46 | 150 | - | - | - | - | 停机
11 | 惠州深能源丰达电力有限公司 | 1号机废气排放口 | 3848554.5 | 44.544 | 0.077 | 50 | 0 | 35 | 3.947 | 5 | 停机
11 | 惠州深能源丰达电力有限公司 | 2号机废气排放口 | 4003301.75 | 46.334 | 70.38 | 50 | 9.839 | 35 | 27.972 | 5 | 停机
11 | 惠州深能源丰达电力有限公司 | 5号机组废气排放口 | 432386.65 | 5.133 | 20.235 | 50 | 0.386 | 35 | 23.91 | 5 | 停机
11 | 惠州深能源丰达电力有限公司 | 6号机组废气排放口 | 1058564 | 12.252 | 46.958 | 50 | 4.323 | 35 | 50.112 | 5 | 正常
11 | 惠州深能源丰达电力有限公司 | 1号启动锅炉废气排放口 | 184013.797 | 2.175 | 21.906 | 50 | 0.113 | 35 | 1.495 | 10 | 正常
11 | 惠州深能源丰达电力有限公司 | 2号启动锅炉废气排放口 | 5729.305 | 0.066 | 63.651 | 50 | 2.206 | 35 | 16.109 | 10 | 停机
12 | 广东惠州天然气发电有限公司 | 2号发电机组烟囱 | 12441.6 | 518.4 | 4.658 | 50 | - | - | - | - | 停机
12 | 广东惠州天然气发电有限公司 | 1号发电机组烟囱 | 0 | 0 | 197.818 | 50 | - | - | - | - | 停机
12 | 广东惠州天然气发电有限公司 | 3号发电机组烟囱 | 0 | 0 | 14.115 | 50 | - | - | - | - | 停机
12 | 广东惠州天然气发电有限公司 | 4号发电机组烟囱 | -477334.08 | -5.525 | 36.056 | 50 | - | - | - | - | 停机
12 | 广东惠州天然气发电有限公司 | 5号发电机组烟囱 | 214176.96 | 2.479 | 281.084 | 50 | - | - | - | - | 停机
12 | 广东惠州天然气发电有限公司 | 6号发电机组烟囱 | 28598.4 | 0.331 | 76.698 | 50 | - | - | - | - | 停机
12 | 广东惠州天然气发电有限公司 | 7号快速启动锅炉废气排放口 | 69500.34 | 0.81 | 0.74 | 100 | - | - | - | - | 停机
13 | 宝武镁业（惠州）有限公司 | 工业窑炉燃烧废气排放口 | 130852.859 | 1.514 | 22.4182 | - | 0 | - | 13.1197 | 200 | 正常
14 | 惠州塔牌水泥有限公司 | 二线窑尾 | 8884712 | 102.832 | 27.411 | 320 | 2.234 | 100 | 3.867 | 20 | 正常
14 | 惠州塔牌水泥有限公司 | 一线窑头 | 5958876.5 | 68.968 | - | - | - | - | 0.8384 | 20 | 正常
14 | 惠州塔牌水泥有限公司 | 一线窑尾 | 10651210 | 123.278 | 32.965 | 320 | 12.087 | 100 | 2.776 | 20 | 正常
14 | 惠州塔牌水泥有限公司 | 二线窑头 | 4277695.5 | 49.51 | - | - | - | - | 1.1946 | 20 | 正常
15 | 南亚塑胶工业(惠州)有限公司 | 1#锅炉烟气排放口（A1） | 293649.994 | 12235.416 | 28.048 | 50 | 11.229 | 35 | 2.61 | 10 | 停机
15 | 南亚塑胶工业(惠州)有限公司 | 3#粉尘排放口（C3） | - | - | - | - | - | - | 0 | 10 | 停机
15 | 南亚塑胶工业(惠州)有限公司 | 2#锅炉烟气排放口（A2） | 94312.682 | 3929.695 | 14.71 | 150 | - | - | - | - | 停机
16 | 广东惠州平海发电厂有限公司 | 1号锅炉废气排放口 | 55607570.148 | 657.497 | 38.304 | 100 | 22.123 | 50 | 3.017 | 20 | 正常
16 | 广东惠州平海发电厂有限公司 | 2号锅炉废气排放口 | 54111353.08 | 640.301 | 39.507 | 100 | 22.852 | 50 | 3.383 | 20 | 正常
17 | 艾杰旭显示玻璃（惠州）有限公司 | 四期炉窑废气排放口 | 327080.5 | 3.786 | 150.332 | 400 | 8.874 | 200 | 1.2 | 30 | 正常
17 | 艾杰旭显示玻璃（惠州）有限公司 | 一期熔窑废气排放口 | 495555 | 5.736 | 129.165 | 400 | 1.119 | 400 | 0.294 | 30 | 正常
17 | 艾杰旭显示玻璃（惠州）有限公司 | 三期熔窑废气排放口 | 904645.562 | 10.47 | 124.251 | 400 | 1.583 | 200 | 3.656 | 30 | 正常
17 | 艾杰旭显示玻璃（惠州）有限公司 | 二期熔窑废气排放口 | 347698.375 | 4.024 | 0 | 400 | 0 | 200 | 0 | 30 | 正常
18 | 中海油惠州石化有限公司 | 燃油燃气锅炉烟囱 | 522527.375 | 6.048 | 143.724 | 200 | 1.862 | 200 | 1.665 | 30 | 正常
18 | 中海油惠州石化有限公司 | 燃油燃气锅炉烟囱 2 | 408103.344 | 4.723 | 40.647 | 200 | 2.53 | 200 | 7.37 | 30 | 正常
18 | 中海油惠州石化有限公司 | 硫磺（1）排气筒 | 125405.727 | 1.452 | 23.736 | - | 23.171 | 100 | - | - | 正常
18 | 中海油惠州石化有限公司 | 蜡油加裂排气筒 | 1391423.75 | 16.104 | 49.551 | 100 | - | - | - | - | 正常
18 | 中海油惠州石化有限公司 | 煤柴油加裂排气筒 | 837399.625 | 9.692 | 35.376 | 100 | - | - | - | - | 正常
18 | 中海油惠州石化有限公司 | 制氢（1）排气筒 | 3928892.75 | 45.473 | 72.264 | 100 | - | - | - | - | 正常
18 | 中海油惠州石化有限公司 | 制氢（2）排气筒 | 4258658.5 | 49.29 | 47.691 | 100 | - | - | - | - | 正常
18 | 中海油惠州石化有限公司 | 重整（I）排气筒 | 2313905.75 | 30.607 | 60.454 | 100 | - | - | - | - | 正常
18 | 中海油惠州石化有限公司 | 芳烃联合（1）排气筒 | 6121270 | 70.848 | 48.016 | 100 | - | - | - | - | 正常
18 | 中海油惠州石化有限公司 | 芳烃联合（2）排气筒 | 2279891.25 | 26.388 | 25.735 | 100 | - | - | - | - | 正常
18 | 中海油惠州石化有限公司 | 芳烃联合2排气筒 | 1993558 | 23.074 | 50.125 | 100 | - | - | - | - | 正常
18 | 中海油惠州石化有限公司 | 焦化（1）排气筒 | 1131789.75 | 13.099 | 66.164 | 100 | - | - | - | - | 正常
18 | 中海油惠州石化有限公司 | 焦化（2）排气筒 | 1816247 | 21.021 | 64.263 | 100 | - | - | - | - | 正常
18 | 中海油惠州石化有限公司 | 催化裂化（1）排气筒 | 3838428.75 | 159934.562 | 57.063 | 100 | 0.371 | 50 | 11.081 | 30 | 正常
18 | 中海油惠州石化有限公司 | 煅烧焦烟囱 | - | - | - | - | - | - | 0 | 10 | 停机
18 | 中海油惠州石化有限公司 | 常减压（1）烟囱 | 3815215 | 44.158 | 30.607 | 100 | - | - | - | - | 正常
18 | 中海油惠州石化有限公司 | 3#燃油燃气锅炉烟道 | 1774542.25 | 20.539 | 33.135 | 100 | 5.303 | 50 | 1.114 | 20 | 正常
18 | 中海油惠州石化有限公司 | 航煤加氢129排气筒 | 188883.547 | 2.186 | 34.41 | 100 | - | - | - | - | 正常
18 | 中海油惠州石化有限公司 | 硫磺（II）134排气筒 | 1364692.25 | 15.795 | - | - | 12.637 | 100 | - | - | 正常
18 | 中海油惠州石化有限公司 | 催化裂化（II）123排气筒 | 13821849 | 159.975 | 55.095 | 100 | 4.748 | 50 | 3.024 | 30 | 正常
18 | 中海油惠州石化有限公司 | 渣油加氢133排气筒 | 1454342.125 | 16.833 | 58.417 | 100 | - | - | - | - | 正常
18 | 中海油惠州石化有限公司 | 常减压（II）121排气筒 | 3065220.5 | 35.477 | 31.821 | 100 | 5.856 | 50 | 0.372 | 20 | 正常
18 | 中海油惠州石化有限公司 | 重整（II）127排气筒 | 2939524.25 | 34.022 | 67.032 | 100 | 1.777 | 50 | 0.674 | 20 | 正常
18 | 中海油惠州石化有限公司 | 煤制氢硫磺排气筒 | 358266.812 | 4.147 | - | - | 0.331 | 100 | - | - | 正常
18 | 中海油惠州石化有限公司 | 煤制氢蒸汽过热炉排气筒 | - | - | 0 | 100 | - | - | - | - | 停机
18 | 中海油惠州石化有限公司 | 燃气轮机排气筒 | 4035909.5 | 46.712 | 23.404 | 50 | 0.589 | 35 | 1.083 | 5 | 正常
18 | 中海油惠州石化有限公司 | 高压加氢裂化装置（II）加热炉排气 | 1439636.625 | 16.662 | 35.853 | 100 | 1.384 | 50 | 0.126 | 20 | 正常
18 | 中海油惠州石化有限公司 | 丙烯酸及酯废水焚烧炉排气筒 | 366014.75 | 4.236 | 83.796 | 300 | 5.076 | 100 | 2.261 | 30 | 正常
18 | 中海油惠州石化有限公司 | 重整（Ⅲ）排气筒 | 5683665.5 | 65.783 | 32.77 | 100 | 2.078 | 50 | 0.08 | 20 | 正常
18 | 中海油惠州石化有限公司 | 芳烃联合（Ⅱ）排气筒 | 5517146 | 63.856 | 41.402 | 100 | 0.831 | 50 | 0.041 | 20 | 正常
19 | 中海壳牌石油化工有限公司 | UT1装置燃油锅炉F-8105/06/07/08排气筒 | 11594366 | 135.71 | 94.27 | 200 | 31.27 | 200 | 7.05 | 30 | 正常
19 | 中海壳牌石油化工有限公司 | UT2装置辅助蒸汽锅炉B-401A排气筒 | 2350050 | 27.19 | 148.09 | 200 | 0.59 | 200 | 3.61 | 30 | 正常
19 | 中海壳牌石油化工有限公司 | UT2装置辅助蒸汽锅炉B-401C-1#排气筒 | 1338820 | 15.49 | 59.68 | 200 | 0 | 200 | 2.32 | 30 | 正常
19 | 中海壳牌石油化工有限公司 | UT2装置辅助蒸汽锅炉B-401C-2#排气筒 | 1031871.413 | 11.943 | 67.756 | 200 | 0.572 | 200 | 2.24 | 30 | 正常
19 | 中海壳牌石油化工有限公司 | UT2装置辅助蒸汽锅炉B-401D排气筒 | 514545.4 | 5.95 | 25.86 | 100 | 2.74 | 35 | 0.39 | 5 | 停机
19 | 中海壳牌石油化工有限公司 | SMPO2装置废液焚烧炉A-9302排气筒 | 1129502.75 | 13.07 | 89.53 | 300 | 2.07 | 100 | 3.49 | 30 | 正常
19 | 中海壳牌石油化工有限公司 | UT1装置固废焚烧炉F-9401排气筒 | 1732.28 | 0.02 | 94.71 | 300 | 95.85 | 100 | 6.1 | 30 | 停机
19 | 中海壳牌石油化工有限公司 | UT1装置污水处理场废气处理设施A-9230排气筒 | 951412.44 | 11.01 | - | - | - | - | - | - | 正常
19 | 中海壳牌石油化工有限公司 | UT1装置废液焚烧炉A-9301排气筒 | 60629.6 | 0.7 | 0 | 300 | 0 | 200 | 0 | 30 | 停机
19 | 中海壳牌石油化工有限公司 | LOP2装置裂解炉F-190排气筒 | 64147.64 | 0.74 | 14.26 | 100 | - | - | - | - | 停机
19 | 中海壳牌石油化工有限公司 | UT1装置燃气轮机GT-8161排气筒 | 0 | 0 | 15.57 | 120 | 7.29 | 100 | 7 | 10 | 正常
19 | 中海壳牌石油化工有限公司 | SMPO1装置热油炉F-5301A/B/C排气筒 | 7303134 | 84.53 | 62.62 | 100 | 0 | 50 | 2.93 | 20 | 正常
19 | 中海壳牌石油化工有限公司 | UT2装置燃气轮机GT-201排气筒 | 147356 | 1.7 | 69.92 | 50 | - | - | - | - | 停机
19 | 中海壳牌石油化工有限公司 | POD2装置废液焚烧炉A-2962排气筒 | 123893.87 | 1.43 | 0 | 300 | 0 | 100 | 0 | 30 | 停机
19 | 中海壳牌石油化工有限公司 | SMPO2装置热油炉F-5301A/B/C排气筒 | 7930010 | 91.78 | 31.53 | 100 | 0.01 | 50 | 4.41 | 20 | 正常
19 | 中海壳牌石油化工有限公司 | LOP1装置裂解炉F-1100排气筒 | 1288633.88 | 14.91 | 64.16 | 100 | - | - | - | - | 正常
19 | 中海壳牌石油化工有限公司 | UT2装置辅助蒸汽锅炉B-401B-1#排气筒 | 884442 | 10.23 | 21.79 | 200 | 0 | 200 | 0.93 | 30 | 正常
19 | 中海壳牌石油化工有限公司 | UT2装置辅助蒸汽锅炉B-401B-2#排气筒 | 884119 | 10.23 | 59.19 | 200 | 0.62 | 200 | 0.83 | 30 | 正常
20 | 光大环保能源（龙门）有限公司 | 一号废气排放口 | 1235131.63 | 14.3 | 143.534 | 200 | 44.306 | 50 | 1.408 | 10 | 正常
20 | 光大环保能源（龙门）有限公司 | 二号废气排放口 | 1426399.25 | 16.51 | 135.787 | 200 | 36.675 | 50 | 2.079 | 10 | 正常
21 | 惠州绿色动力再生能源有限公司 | 焚烧废气排放口3# | 3576438.25 | 41.39 | 76.684 | 250 | 16.43 | 80 | 0.541 | 20 | 正常
21 | 惠州绿色动力再生能源有限公司 | 焚烧废气排放口4# | 2950222 | 34.15 | 77.566 | 250 | 11.627 | 80 | 0.874 | 20 | 正常
21 | 惠州绿色动力再生能源有限公司 | 焚烧废气排放口1# | 2855301.75 | 33.05 | 75.32 | 250 | 23.714 | 80 | 0.874 | 20 | 正常
21 | 惠州绿色动力再生能源有限公司 | 焚烧废气排放口2# | 701.74 | 0.01 | 190.294 | 250 | 0 | 80 | 112.26 | 20 | 停机
22 | 三菱化学化工原料（惠州）有限公司 | 废气排放口 | 3313455 | 38.35 | 22.917 | 100 | 0.97 | 50 | 4.149 | 20 | 正常
23 | 惠州李长荣橡胶有限公司 | RTO | 2168990 | 25.573 | 4.4222 | 100 | 0.3021 | 50 | 3.9185 | 20 | 正常
24 | 惠州绿色动力环保有限公司 | 焚烧废气排放口#1 | 1721936.375 | 19.93 | 76.346 | 250 | 24.157 | 80 | 2.656 | 20 | 正常
24 | 惠州绿色动力环保有限公司 | 焚烧废气排放口#2 | 2745456.5 | 31.776 | 126.513 | 250 | 26.735 | 80 | 4.282 | 20 | 停机
24 | 惠州绿色动力环保有限公司 | 焚烧废气排放口#3 | 1602944.5 | 18.553 | 75.222 | 250 | 17.33 | 80 | 5.933 | 20 | 正常
25 | 国能（惠州）热电有限责任公司 | 1、2号机组烟囱排放口 | 50493920.826 | 584.42 | 31.549 | 100 | 22.322 | 50 | 0.695 | 20 | 正常
25 | 国能（惠州）热电有限责任公司 | 3号机组烟囱排放口 | 2791794.5 | 33.526 | 0 | 50 | - | - | - | - | 停机
25 | 国能（惠州）热电有限责任公司 | 4号机组烟囱排放口 | 930563.562 | 10.948 | 1.095 | 50 | - | - | - | - | 停机
26 | 华润水泥（惠州）有限公司 | 总排放口 | 9314333.735 | 107.805 | 20.016 | 320 | 0.424 | 100 | 2.599 | 20 | 正常
26 | 华润水泥（惠州）有限公司 | 窑头 | 4845290.77 | 56.08 | - | - | - | - | 2.0356 | 20 | 正常