## Sheet1
监测日期：2026-04-06
序号 | 企业名称 | 监控点名称 | 烟气量(M3) | 烟气流量（M3/s） | 氮氧化物(mg/M3) |  | 二氧化硫(mg/M3) |  | 烟尘(mg/M3) |  | 生产状态
[5 empty] | 浓度 | 限值 | 浓度 | 限值 | 浓度 | 限值
1 | 惠州市光大水泥企业有限公司光华水泥厂 | A线窑尾 | 11225842 | 129.929 | 30.491 | 320 | 9.038 | 100 | 0.594 | 20 | 正常
1 | 惠州市光大水泥企业有限公司光华水泥厂 | B线窑尾 | 13635380 | 157.817 | 31.099 | 320 | 11.005 | 100 | 1.066 | 20 | 正常
1 | 惠州市光大水泥企业有限公司光华水泥厂 | A线窑头烟囱 | 10440014 | 120.833 | - | - | - | - | 2.2451 | 20 | 正常
1 | 惠州市光大水泥企业有限公司光华水泥厂 | B线窑头烟囱 | 7730352.5 | 89.472 | - | - | - | - | 6.6377 | 20 | 正常
2 | 广东展宏钢铁有限公司 | 电炉废气排放口 | 4018087.75 | 167420.328 | - | - | - | - | 2.591 | 15 | 正常
2 | 广东展宏钢铁有限公司 | 电炉废气排放口#2 | 10985503 | 457876.25 | - | - | - | - | 1.46 | 15 | 正常
3 | 惠州固力水泥集团有限公司博罗分公司 | 排放口（窑头） | - | - | - | - | - | - | 0 | 20 | 停机
3 | 惠州固力水泥集团有限公司博罗分公司 | 总排放口（窑尾） | - | - | 0 | 320 | 0 | 100 | 0 | 20 | 停机
4 | 惠州东江威立雅环境服务有限公司 | 焚烧炉废气排放口 | 655910.875 | 7.592 | 164.211 | 250 | 7.585 | 80 | 2.11 | 20 | 正常
5 | 惠州福和纸业有限公司 | 锅炉废气排放口1# | 565781.76 | 6.548 | 8.73 | 50 | 1.66 | 35 | 3.33 | 10 | 正常
5 | 惠州福和纸业有限公司 | 锅炉废气排放口2# | 0 | 0 | 0.45 | 150 | 0 | 50 | 0 | 20 | 停机
6 | 惠州市光大水泥企业有限公司 | A线旋窑窑尾处理后排口 | 11195251 | 129.575 | 24.847 | 320 | 17.055 | 100 | 1.302 | 20 | 正常
6 | 惠州市光大水泥企业有限公司 | B线旋窑窑尾处理后排口 | 12421675 | 143.769 | 28.548 | 320 | 17.197 | 100 | 1.358 | 20 | 正常
6 | 惠州市光大水泥企业有限公司 | A线窑头烟窗 | 9153669 | 105.945 | - | - | - | - | 5.0493 | 20 | 正常
6 | 惠州市光大水泥企业有限公司 | B线窑头烟窗 | 5149053.5 | 59.596 | - | - | - | - | 4.6363 | 20 | 正常
7 | 惠州广惠能源有限公司 | 焚烧炉烟气排放口3# | 3718793 | 43.968 | 82.009 | 200 | 20.43 | 50 | 6.37 | 10 | 正常
7 | 惠州广惠能源有限公司 | 焚烧炉烟气排放口2# | 3286206.25 | 38.87 | 83.243 | 200 | 29.268 | 50 | 5.913 | 10 | 正常
7 | 惠州广惠能源有限公司 | 焚烧炉烟气排放口1# | 3482312.25 | 41.078 | 87.312 | 200 | 16.813 | 50 | 5.814 | 10 | 正常
8 | 光大环保能源（博罗）有限公司 | 3# | 1111079.25 | 12.86 | 111.1 | 250 | 25.007 | 80 | 4.915 | 20 | 正常
8 | 光大环保能源（博罗）有限公司 | 1# | 1328291.38 | 15.37 | 109.682 | 250 | 8.118 | 80 | 4.101 | 20 | 正常
8 | 光大环保能源（博罗）有限公司 | 2# | 1410997.13 | 16.33 | 529.804 | 250 | 31.972 | 80 | 151.926 | 20 | 正常
8 | 光大环保能源（博罗）有限公司 | 4# | 3153673.25 | 38.09 | 112.903 | 250 | 20.567 | 80 | 1.906 | 20 | 正常
9 | 光大环保能源（惠东）有限公司 | #3烟囱 | 1952750.25 | 22.601 | 150.263 | 200 | 19.455 | 50 | 5.37 | 10 | 正常
9 | 光大环保能源（惠东）有限公司 | #1烟囱 | 1411803 | 16.34 | 166.526 | 200 | 11.034 | 50 | 3.145 | 10 | 正常
9 | 光大环保能源（惠东）有限公司 | #2烟囱 | 1505226.375 | 17.422 | 160.039 | 200 | 11.822 | 50 | 4.819 | 10 | 正常
10 | 惠州市瑞能热力有限公司 | FQ-00622锅炉废气排放口 | 2073816 | 24.002 | 17.65 | 200 | 0.33 | 35 | 0.37 | 10 | 正常
10 | 惠州市瑞能热力有限公司 | 锅炉废气排放口2# | 21600 | 0.25 | 4.25 | 150 | - | - | - | - | 停机
11 | 惠州深能源丰达电力有限公司 | 1号机废气排放口 | 3436257 | 39.772 | 0.069 | 50 | 0 | 35 | 5.996 | 5 | 停机
11 | 惠州深能源丰达电力有限公司 | 2号机废气排放口 | 4275226 | 49.482 | 70.031 | 50 | 18.299 | 35 | 27.309 | 5 | 停机
11 | 惠州深能源丰达电力有限公司 | 5号机组废气排放口 | 396222.256 | 4.697 | 23.18 | 50 | 0.298 | 35 | 24.807 | 5 | 停机
11 | 惠州深能源丰达电力有限公司 | 6号机组废气排放口 | 15183.764 | 0.176 | 55.136 | 50 | 3.026 | 35 | 49.007 | 5 | 正常
11 | 惠州深能源丰达电力有限公司 | 1号启动锅炉废气排放口 | 215855.25 | 2.555 | 20.821 | 50 | 0.227 | 35 | 1.472 | 10 | 正常
11 | 惠州深能源丰达电力有限公司 | 2号启动锅炉废气排放口 | 1569.215 | 0.019 | 103.992 | 50 | 45.019 | 35 | 215.202 | 10 | 停机
12 | 广东惠州天然气发电有限公司 | 2号发电机组烟囱 | 2436.48 | 101.52 | 39.589 | 50 | - | - | - | - | 停机
12 | 广东惠州天然气发电有限公司 | 1号发电机组烟囱 | 0 | 0 | 136.743 | 50 | - | - | - | - | 停机
12 | 广东惠州天然气发电有限公司 | 3号发电机组烟囱 | 0 | 0 | 0.915 | 50 | - | - | - | - | 停机
12 | 广东惠州天然气发电有限公司 | 4号发电机组烟囱 | -474197.76 | -5.488 | 32.28 | 50 | - | - | - | - | 停机
12 | 广东惠州天然气发电有限公司 | 5号发电机组烟囱 | 16705578.24 | 193.352 | 216.611 | 50 | - | - | - | - | 正常
12 | 广东惠州天然气发电有限公司 | 6号发电机组烟囱 | 175046.4 | 2.026 | 115.77 | 50 | - | - | - | - | 停机
12 | 广东惠州天然气发电有限公司 | 7号快速启动锅炉废气排放口 | 230244.91 | 2.66 | 11.05 | 100 | - | - | - | - | 正常
13 | 宝武镁业（惠州）有限公司 | 工业窑炉燃烧废气排放口 | 120842.601 | 1.399 | 23.0482 | - | 0 | - | 13.1471 | 200 | 正常
14 | 惠州塔牌水泥有限公司 | 二线窑尾 | 8834530 | 102.252 | 29.819 | 320 | 2.245 | 100 | 3.762 | 20 | 正常
14 | 惠州塔牌水泥有限公司 | 一线窑头 | 5514591.5 | 63.826 | - | - | - | - | 0.8483 | 20 | 正常
14 | 惠州塔牌水泥有限公司 | 一线窑尾 | 9901987 | 114.606 | 31.299 | 320 | 10.588 | 100 | 2.683 | 20 | 正常
14 | 惠州塔牌水泥有限公司 | 二线窑头 | 3933392.75 | 45.525 | - | - | - | - | 1.2089 | 20 | 正常
15 | 南亚塑胶工业(惠州)有限公司 | 1#锅炉烟气排放口（A1） | 79148.863 | 3297.869 | 36.062 | 50 | 13.528 | 35 | 2.9 | 10 | 停机
15 | 南亚塑胶工业(惠州)有限公司 | 3#粉尘排放口（C3） | - | - | - | - | - | - | 0 | 10 | 停机
15 | 南亚塑胶工业(惠州)有限公司 | 2#锅炉烟气排放口（A2） | 155609.851 | 6483.744 | 17.47 | 150 | - | - | - | - | 停机
16 | 广东惠州平海发电厂有限公司 | 1号锅炉废气排放口 | 55931389.091 | 660.677 | 39.131 | 100 | 21.52 | 50 | 2.273 | 20 | 正常
16 | 广东惠州平海发电厂有限公司 | 2号锅炉废气排放口 | 54984773.935 | 651.192 | 39.71 | 100 | 23.33 | 50 | 3.047 | 20 | 正常
17 | 艾杰旭显示玻璃（惠州）有限公司 | 四期炉窑废气排放口 | 333151.688 | 3.856 | 151.626 | 400 | 8.618 | 200 | 1.143 | 30 | 正常
17 | 艾杰旭显示玻璃（惠州）有限公司 | 一期熔窑废气排放口 | 490553 | 5.678 | 130.878 | 400 | 1.128 | 400 | 0.302 | 30 | 正常
17 | 艾杰旭显示玻璃（惠州）有限公司 | 三期熔窑废气排放口 | 908923.625 | 10.52 | 128.495 | 400 | 1.627 | 200 | 3.728 | 30 | 正常
17 | 艾杰旭显示玻璃（惠州）有限公司 | 二期熔窑废气排放口 | 345735.094 | 4.002 | 161.866 | 400 | 1.709 | 200 | 1.312 | 30 | 正常
18 | 中海油惠州石化有限公司 | 燃油燃气锅炉烟囱 | 543958.312 | 6.296 | 138.068 | 200 | 1.713 | 200 | 1.749 | 30 | 正常
18 | 中海油惠州石化有限公司 | 燃油燃气锅炉烟囱 2 | 591049.312 | 6.841 | 42.93 | 200 | 2.578 | 200 | 7.675 | 30 | 正常
18 | 中海油惠州石化有限公司 | 硫磺（1）排气筒 | 122823.023 | 1.422 | 23.176 | - | 23.191 | 100 | - | - | 正常
18 | 中海油惠州石化有限公司 | 蜡油加裂排气筒 | 1367788.875 | 15.831 | 49.68 | 100 | - | - | - | - | 正常
18 | 中海油惠州石化有限公司 | 煤柴油加裂排气筒 | 830307.062 | 9.61 | 33.19 | 100 | - | - | - | - | 正常
18 | 中海油惠州石化有限公司 | 制氢（1）排气筒 | 3877246.25 | 44.876 | 70.02 | 100 | - | - | - | - | 正常
18 | 中海油惠州石化有限公司 | 制氢（2）排气筒 | 4341170.5 | 50.245 | 46.468 | 100 | - | - | - | - | 正常
18 | 中海油惠州石化有限公司 | 重整（I）排气筒 | 3781436 | 43.767 | 58.956 | 100 | - | - | - | - | 正常
18 | 中海油惠州石化有限公司 | 芳烃联合（1）排气筒 | 6127168 | 70.916 | 47.008 | 100 | - | - | - | - | 正常
18 | 中海油惠州石化有限公司 | 芳烃联合（2）排气筒 | 2268022 | 26.25 | 31.772 | 100 | - | - | - | - | 正常
18 | 中海油惠州石化有限公司 | 芳烃联合2排气筒 | 1977191.75 | 22.884 | 49.056 | 100 | - | - | - | - | 正常
18 | 中海油惠州石化有限公司 | 焦化（1）排气筒 | 1123961.875 | 13.009 | 66.275 | 100 | - | - | - | - | 正常
18 | 中海油惠州石化有限公司 | 焦化（2）排气筒 | 1804346 | 20.884 | 63.609 | 100 | - | - | - | - | 正常
18 | 中海油惠州石化有限公司 | 催化裂化（1）排气筒 | 3673298 | 159708.594 | 56.622 | 100 | 0.43 | 50 | 11.541 | 30 | 正常
18 | 中海油惠州石化有限公司 | 煅烧焦烟囱 | - | - | - | - | - | - | 0 | 10 | 停机
18 | 中海油惠州石化有限公司 | 常减压（1）烟囱 | 3627694.75 | 43.813 | 30.95 | 100 | - | - | - | - | 正常
18 | 中海油惠州石化有限公司 | 3#燃油燃气锅炉烟道 | 1701479.375 | 19.693 | 33.341 | 100 | 5.339 | 50 | 1.067 | 20 | 正常
18 | 中海油惠州石化有限公司 | 航煤加氢129排气筒 | 193892.891 | 2.244 | 32.662 | 100 | - | - | - | - | 正常
18 | 中海油惠州石化有限公司 | 硫磺（II）134排气筒 | 1589187.125 | 18.393 | - | - | 11.913 | 100 | - | - | 正常
18 | 中海油惠州石化有限公司 | 催化裂化（II）123排气筒 | 13209329 | 159.533 | 55.649 | 100 | 4.261 | 50 | 2.974 | 30 | 正常
18 | 中海油惠州石化有限公司 | 渣油加氢133排气筒 | 1516826.5 | 17.556 | 56.33 | 100 | - | - | - | - | 正常
18 | 中海油惠州石化有限公司 | 常减压（II）121排气筒 | 3165115.5 | 36.633 | 30.153 | 100 | 5.773 | 50 | 0.401 | 20 | 正常
18 | 中海油惠州石化有限公司 | 重整（II）127排气筒 | 2941930.25 | 34.05 | 63.672 | 100 | 1.687 | 50 | 0.841 | 20 | 正常
18 | 中海油惠州石化有限公司 | 煤制氢硫磺排气筒 | 364927.844 | 4.224 | - | - | 0.354 | 100 | - | - | 正常
18 | 中海油惠州石化有限公司 | 煤制氢蒸汽过热炉排气筒 | - | - | 0 | 100 | - | - | - | - | 停机
18 | 中海油惠州石化有限公司 | 燃气轮机排气筒 | 3986625 | 46.142 | 22.602 | 50 | 0.589 | 35 | 1.094 | 5 | 正常
18 | 中海油惠州石化有限公司 | 高压加氢裂化装置（II）加热炉排气 | 1402071.625 | 16.228 | 34.947 | 100 | 1.353 | 50 | 0.139 | 20 | 正常
18 | 中海油惠州石化有限公司 | 丙烯酸及酯废水焚烧炉排气筒 | 460642.469 | 5.332 | 80.183 | 300 | 10.53 | 100 | 2.478 | 30 | 正常
18 | 中海油惠州石化有限公司 | 重整（Ⅲ）排气筒 | 5600592.5 | 64.822 | 30.721 | 100 | 2.136 | 50 | 0.084 | 20 | 正常
18 | 中海油惠州石化有限公司 | 芳烃联合（Ⅱ）排气筒 | 5361891 | 62.059 | 40.581 | 100 | 0.821 | 50 | 0.044 | 20 | 正常
19 | 中海壳牌石油化工有限公司 | UT1装置燃油锅炉F-8105/06/07/08排气筒 | 11403930 | 133.47 | 93.19 | 200 | 29.94 | 200 | 7.53 | 30 | 正常
19 | 中海壳牌石油化工有限公司 | UT2装置辅助蒸汽锅炉B-401A排气筒 | 2275260 | 26.33 | 150.39 | 200 | 0.62 | 200 | 3.72 | 30 | 正常
19 | 中海壳牌石油化工有限公司 | UT2装置辅助蒸汽锅炉B-401C-1#排气筒 | 1326490 | 15.35 | 59.75 | 200 | 0 | 200 | 2.28 | 30 | 正常
19 | 中海壳牌石油化工有限公司 | UT2装置辅助蒸汽锅炉B-401C-2#排气筒 | 1024719.884 | 11.86 | 66.116 | 200 | 0.581 | 200 | 2.238 | 30 | 正常
19 | 中海壳牌石油化工有限公司 | UT2装置辅助蒸汽锅炉B-401D排气筒 | 562403.93 | 6.5 | 27.97 | 100 | 2.73 | 35 | 0.4 | 5 | 停机
19 | 中海壳牌石油化工有限公司 | SMPO2装置废液焚烧炉A-9302排气筒 | 1118389.12 | 12.94 | 83.23 | 300 | 1.85 | 100 | 3.48 | 30 | 正常
19 | 中海壳牌石油化工有限公司 | UT1装置固废焚烧炉F-9401排气筒 | 1591.02 | 0.02 | 94.55 | 300 | 94.94 | 100 | 6.01 | 30 | 停机
19 | 中海壳牌石油化工有限公司 | UT1装置污水处理场废气处理设施A-9230排气筒 | 916808.81 | 10.61 | - | - | - | - | - | - | 正常
19 | 中海壳牌石油化工有限公司 | UT1装置废液焚烧炉A-9301排气筒 | 55477.29 | 0.64 | 0 | 300 | 0 | 200 | 0 | 30 | 停机
19 | 中海壳牌石油化工有限公司 | LOP2装置裂解炉F-190排气筒 | 22057.59 | 0.25 | 14.03 | 100 | - | - | - | - | 停机
19 | 中海壳牌石油化工有限公司 | UT1装置燃气轮机GT-8161排气筒 | 0 | 0 | 12.98 | 120 | 7.32 | 100 | 6.49 | 10 | 正常
19 | 中海壳牌石油化工有限公司 | SMPO1装置热油炉F-5301A/B/C排气筒 | 7229812.5 | 83.62 | 63.05 | 100 | 0 | 50 | 2.23 | 20 | 正常
19 | 中海壳牌石油化工有限公司 | UT2装置燃气轮机GT-201排气筒 | 155366 | 1.79 | 78.93 | 50 | - | - | - | - | 停机
19 | 中海壳牌石油化工有限公司 | POD2装置废液焚烧炉A-2962排气筒 | 81818.59 | 0.95 | 0 | 300 | 0 | 100 | 0 | 30 | 停机
19 | 中海壳牌石油化工有限公司 | SMPO2装置热油炉F-5301A/B/C排气筒 | 8047370 | 93.14 | 35.58 | 100 | 0 | 50 | 1.32 | 20 | 正常
19 | 中海壳牌石油化工有限公司 | LOP1装置裂解炉F-1100排气筒 | 1112275 | 12.87 | 85.91 | 100 | - | - | - | - | 正常
19 | 中海壳牌石油化工有限公司 | UT2装置辅助蒸汽锅炉B-401B-1#排气筒 | 861677 | 9.97 | 21.94 | 200 | 0 | 200 | 0.72 | 30 | 正常
19 | 中海壳牌石油化工有限公司 | UT2装置辅助蒸汽锅炉B-401B-2#排气筒 | 850457 | 9.84 | 59.25 | 200 | 0.58 | 200 | 0.73 | 30 | 正常
20 | 光大环保能源（龙门）有限公司 | 一号废气排放口 | 1313648.38 | 15.2 | 140.373 | 200 | 46.593 | 50 | 1.722 | 10 | 正常
20 | 光大环保能源（龙门）有限公司 | 二号废气排放口 | 1408145.75 | 16.3 | 123.123 | 200 | 42.359 | 50 | 2.041 | 10 | 正常
21 | 惠州绿色动力再生能源有限公司 | 焚烧废气排放口3# | 3553559.25 | 41.13 | 75.627 | 250 | 25.002 | 80 | 0.492 | 20 | 正常
21 | 惠州绿色动力再生能源有限公司 | 焚烧废气排放口4# | 2990552 | 34.61 | 77.554 | 250 | 13.262 | 80 | 0.881 | 20 | 正常
21 | 惠州绿色动力再生能源有限公司 | 焚烧废气排放口1# | 2834211.5 | 32.8 | 75.548 | 250 | 25.766 | 80 | 0.762 | 20 | 正常
21 | 惠州绿色动力再生能源有限公司 | 焚烧废气排放口2# | 15208.8 | 0.18 | 178.966 | 250 | 3.288 | 80 | 178.03 | 20 | 停机
22 | 三菱化学化工原料（惠州）有限公司 | 废气排放口 | 3308124 | 38.288 | 23.027 | 100 | 2.312 | 50 | 4.017 | 20 | 正常
23 | 惠州李长荣橡胶有限公司 | RTO | 2440049.75 | 28.986 | 7.281 | 100 | 0.2976 | 50 | 6.972 | 20 | 正常
24 | 惠州绿色动力环保有限公司 | 焚烧废气排放口#1 | 1717576.75 | 19.879 | 76.162 | 250 | 22.667 | 80 | 2.802 | 20 | 正常
24 | 惠州绿色动力环保有限公司 | 焚烧废气排放口#2 | 2098285 | 24.286 | 73.661 | 250 | 25.001 | 80 | 2.288 | 20 | 正常
24 | 惠州绿色动力环保有限公司 | 焚烧废气排放口#3 | 1515101.75 | 17.536 | 76.345 | 250 | 18.936 | 80 | 5.875 | 20 | 正常
25 | 国能（惠州）热电有限责任公司 | 1、2号机组烟囱排放口 | 52869201.472 | 611.912 | 30.293 | 100 | 24.102 | 50 | 0.695 | 20 | 正常
25 | 国能（惠州）热电有限责任公司 | 3号机组烟囱排放口 | 2056252.75 | 25.415 | 0 | 50 | - | - | - | - | 正常
25 | 国能（惠州）热电有限责任公司 | 4号机组烟囱排放口 | 1250688.375 | 14.971 | 0 | 50 | - | - | - | - | 正常
26 | 华润水泥（惠州）有限公司 | 总排放口 | 9303341.242 | 107.678 | 12.789 | 320 | 0.44 | 100 | 2.58 | 20 | 正常
26 | 华润水泥（惠州）有限公司 | 窑头 | 4755546.06 | 55.041 | - | - | - | - | 2.6803 | 20 | 正常