## Sheet1
监测日期：2026-04-07
序号 | 企业名称 | 监控点名称 | 烟气量(M3) | 烟气流量（M3/s） | 氮氧化物(mg/M3) |  | 二氧化硫(mg/M3) |  | 烟尘(mg/M3) |  | 生产状态
[5 empty] | 浓度 | 限值 | 浓度 | 限值 | 浓度 | 限值
1 | 惠州市光大水泥企业有限公司光华水泥厂 | A线窑尾 | 11164659 | 129.221 | 28.615 | 320 | 10.692 | 100 | 0.633 | 20 | 正常
1 | 惠州市光大水泥企业有限公司光华水泥厂 | B线窑尾 | 13175266 | 152.492 | 30.466 | 320 | 12.122 | 100 | 1.158 | 20 | 正常
1 | 惠州市光大水泥企业有限公司光华水泥厂 | A线窑头烟囱 | 10080724 | 116.675 | - | - | - | - | 2.3007 | 20 | 正常
1 | 惠州市光大水泥企业有限公司光华水泥厂 | B线窑头烟囱 | 7650021 | 88.542 | - | - | - | - | 6.8171 | 20 | 正常
2 | 广东展宏钢铁有限公司 | 电炉废气排放口 | 3866425.25 | 161101.047 | - | - | - | - | 2.423 | 15 | 正常
2 | 广东展宏钢铁有限公司 | 电炉废气排放口#2 | 10324516 | 430188.219 | - | - | - | - | 1.657 | 15 | 正常
3 | 惠州固力水泥集团有限公司博罗分公司 | 排放口（窑头） | - | - | - | - | - | - | 0 | 20 | 停机
3 | 惠州固力水泥集团有限公司博罗分公司 | 总排放口（窑尾） | - | - | 0 | 320 | 0 | 100 | 0 | 20 | 停机
4 | 惠州东江威立雅环境服务有限公司 | 焚烧炉废气排放口 | 653949.062 | 7.569 | 161.605 | 250 | 7.876 | 80 | 2.152 | 20 | 正常
5 | 惠州福和纸业有限公司 | 锅炉废气排放口1# | 977460.48 | 11.313 | 5.39 | 50 | 1.56 | 35 | 1.22 | 10 | 正常
5 | 惠州福和纸业有限公司 | 锅炉废气排放口2# | 0 | 0 | 0.44 | 150 | 0 | 50 | 0 | 20 | 停机
6 | 惠州市光大水泥企业有限公司 | A线旋窑窑尾处理后排口 | 11242616 | 130.123 | 24.97 | 320 | 14.806 | 100 | 2.981 | 20 | 正常
6 | 惠州市光大水泥企业有限公司 | B线旋窑窑尾处理后排口 | 12355017 | 142.998 | 25.22 | 320 | 18.61 | 100 | 1.168 | 20 | 正常
6 | 惠州市光大水泥企业有限公司 | A线窑头烟窗 | 9095564 | 105.273 | - | - | - | - | 4.8487 | 20 | 正常
6 | 惠州市光大水泥企业有限公司 | B线窑头烟窗 | 5292613.5 | 61.257 | - | - | - | - | 4.5791 | 20 | 正常
7 | 惠州广惠能源有限公司 | 焚烧炉烟气排放口3# | 3790386.25 | 44.178 | 88.786 | 200 | 20.302 | 50 | 6.437 | 10 | 正常
7 | 惠州广惠能源有限公司 | 焚烧炉烟气排放口2# | 3332503.25 | 38.887 | 81.95 | 200 | 27.406 | 50 | 5.811 | 10 | 正常
7 | 惠州广惠能源有限公司 | 焚烧炉烟气排放口1# | 3508206.25 | 40.929 | 84.054 | 200 | 25.026 | 50 | 5.9 | 10 | 正常
8 | 光大环保能源（博罗）有限公司 | 3# | 1171546.25 | 13.56 | 108.917 | 250 | 21.172 | 80 | 5.085 | 20 | 正常
8 | 光大环保能源（博罗）有限公司 | 1# | 1240253.75 | 14.98 | 110.715 | 250 | 13.025 | 80 | 3.994 | 20 | 正常
8 | 光大环保能源（博罗）有限公司 | 2# | 2053284.38 | 23.76 | 170.96 | 250 | 112.535 | 80 | 297.888 | 20 | 停机
8 | 光大环保能源（博罗）有限公司 | 4# | 3169751.25 | 36.69 | 112.174 | 250 | 23.237 | 80 | 2.17 | 20 | 正常
9 | 光大环保能源（惠东）有限公司 | #3烟囱 | 1947918.25 | 22.545 | 157.647 | 200 | 21.591 | 50 | 5.639 | 10 | 正常
9 | 光大环保能源（惠东）有限公司 | #1烟囱 | 1363578.25 | 15.782 | 155.16 | 200 | 18.707 | 50 | 3.226 | 10 | 正常
9 | 光大环保能源（惠东）有限公司 | #2烟囱 | 1451039.875 | 16.794 | 164.422 | 200 | 14.672 | 50 | 4.841 | 10 | 正常
10 | 惠州市瑞能热力有限公司 | FQ-00622锅炉废气排放口 | 2408909.76 | 27.881 | 21.87 | 200 | 0.83 | 35 | 0.37 | 10 | 正常
10 | 惠州市瑞能热力有限公司 | 锅炉废气排放口2# | 28512 | 0.33 | 0.85 | 150 | - | - | - | - | 停机
11 | 惠州深能源丰达电力有限公司 | 1号机废气排放口 | 798938.062 | 9.247 | 0.066 | 50 | 0 | 35 | 3.835 | 5 | 停机
11 | 惠州深能源丰达电力有限公司 | 2号机废气排放口 | 4383581.5 | 50.736 | 102.305 | 50 | 34.933 | 35 | 35.511 | 5 | 停机
11 | 惠州深能源丰达电力有限公司 | 5号机组废气排放口 | 381874.073 | 4.514 | 19.993 | 50 | 1.419 | 35 | 25.111 | 5 | 停机
11 | 惠州深能源丰达电力有限公司 | 6号机组废气排放口 | 14230542 | 164.705 | 37.091 | 50 | 2.818 | 35 | 47.909 | 5 | 正常
11 | 惠州深能源丰达电力有限公司 | 1号启动锅炉废气排放口 | 202271.797 | 2.391 | 8.011 | 50 | 5.201 | 35 | 22.062 | 10 | 正常
11 | 惠州深能源丰达电力有限公司 | 2号启动锅炉废气排放口 | 12505.042 | 0.159 | 66.454 | 50 | 1.91 | 35 | 7.195 | 10 | 正常
12 | 广东惠州天然气发电有限公司 | 2号发电机组烟囱 | 872.64 | 36.36 | 19.591 | 50 | - | - | - | - | 停机
12 | 广东惠州天然气发电有限公司 | 1号发电机组烟囱 | 9158927.04 | 106.006 | 430.422 | 50 | - | - | - | - | 正常
12 | 广东惠州天然气发电有限公司 | 3号发电机组烟囱 | 0 | 0 | 9.252 | 50 | - | - | - | - | 停机
12 | 广东惠州天然气发电有限公司 | 4号发电机组烟囱 | -435628.8 | -5.042 | 29.232 | 50 | - | - | - | - | 停机
12 | 广东惠州天然气发电有限公司 | 5号发电机组烟囱 | 26640947.52 | 308.344 | 63.398 | 50 | - | - | - | - | 正常
12 | 广东惠州天然气发电有限公司 | 6号发电机组烟囱 | 236191.68 | 2.734 | 120.759 | 50 | - | - | - | - | 停机
12 | 广东惠州天然气发电有限公司 | 7号快速启动锅炉废气排放口 | 101739.93 | 1.18 | 2.04 | 100 | - | - | - | - | 停机
13 | 宝武镁业（惠州）有限公司 | 工业窑炉燃烧废气排放口 | 142890.268 | 1.654 | 24.9109 | - | 0.0031 | - | 12.7816 | 200 | 正常
14 | 惠州塔牌水泥有限公司 | 二线窑尾 | 8421557 | 101.71 | 30.091 | 320 | 1.035 | 100 | 3.547 | 20 | 正常
14 | 惠州塔牌水泥有限公司 | 一线窑头 | 5515862 | 63.841 | - | - | - | - | 0.8586 | 20 | 正常
14 | 惠州塔牌水泥有限公司 | 一线窑尾 | 9950223 | 120.172 | 32.221 | 320 | 9.062 | 100 | 2.884 | 20 | 正常
14 | 惠州塔牌水泥有限公司 | 二线窑头 | 3917341.75 | 45.34 | - | - | - | - | 1.2301 | 20 | 正常
15 | 南亚塑胶工业(惠州)有限公司 | 1#锅炉烟气排放口（A1） | 74330.482 | 3097.103 | 36.488 | 50 | 24.481 | 35 | 0.17 | 10 | 正常
15 | 南亚塑胶工业(惠州)有限公司 | 3#粉尘排放口（C3） | 47682.711 | 0.922 | - | - | - | - | 1.4114 | 10 | 正常
15 | 南亚塑胶工业(惠州)有限公司 | 2#锅炉烟气排放口（A2） | 218715.602 | 9113.15 | 17.07 | 150 | - | - | - | - | 正常
16 | 广东惠州平海发电厂有限公司 | 1号锅炉废气排放口 | 62315948.829 | 756.744 | 39.391 | 100 | 22.073 | 50 | 2.859 | 20 | 正常
16 | 广东惠州平海发电厂有限公司 | 2号锅炉废气排放口 | 61595815.921 | 750.638 | 40.142 | 100 | 27.459 | 50 | 3.297 | 20 | 正常
17 | 艾杰旭显示玻璃（惠州）有限公司 | 四期炉窑废气排放口 | 338656.469 | 3.92 | 145.521 | 400 | 8.377 | 200 | 1.095 | 30 | 正常
17 | 艾杰旭显示玻璃（惠州）有限公司 | 一期熔窑废气排放口 | 481818.188 | 5.577 | 128.895 | 400 | 1.131 | 400 | 0.327 | 30 | 正常
17 | 艾杰旭显示玻璃（惠州）有限公司 | 三期熔窑废气排放口 | 898535.688 | 10.4 | 125.097 | 400 | 1.681 | 200 | 3.793 | 30 | 正常
17 | 艾杰旭显示玻璃（惠州）有限公司 | 二期熔窑废气排放口 | 345849.844 | 4.003 | 160.294 | 400 | 1.718 | 200 | 1.304 | 30 | 正常
18 | 中海油惠州石化有限公司 | 燃油燃气锅炉烟囱 | 538842.938 | 6.237 | 137.789 | 200 | 1.715 | 200 | 1.73 | 30 | 正常
18 | 中海油惠州石化有限公司 | 燃油燃气锅炉烟囱 2 | 481524.406 | 5.573 | 41.911 | 200 | 2.59 | 200 | 7.814 | 30 | 正常
18 | 中海油惠州石化有限公司 | 硫磺（1）排气筒 | 124224.922 | 1.438 | 23.426 | - | 22.591 | 100 | - | - | 正常
18 | 中海油惠州石化有限公司 | 蜡油加裂排气筒 | 1289755.875 | 15.783 | 49.319 | 100 | - | - | - | - | 正常
18 | 中海油惠州石化有限公司 | 煤柴油加裂排气筒 | 797846.562 | 9.636 | 33.136 | 100 | - | - | - | - | 正常
18 | 中海油惠州石化有限公司 | 制氢（1）排气筒 | 3698531.75 | 44.765 | 69.31 | 100 | - | - | - | - | 正常
18 | 中海油惠州石化有限公司 | 制氢（2）排气筒 | 4241689.5 | 51.228 | 43.821 | 100 | - | - | - | - | 正常
18 | 中海油惠州石化有限公司 | 重整（I）排气筒 | 3699217.25 | 42.815 | 61.503 | 100 | - | - | - | - | 正常
18 | 中海油惠州石化有限公司 | 芳烃联合（1）排气筒 | 6004173.5 | 69.493 | 0 | 100 | - | - | - | - | 正常
18 | 中海油惠州石化有限公司 | 芳烃联合（2）排气筒 | 2235939.25 | 25.879 | 32.266 | 100 | - | - | - | - | 正常
18 | 中海油惠州石化有限公司 | 芳烃联合2排气筒 | 830998.688 | 10.036 | 44.625 | 100 | - | - | - | - | 正常
18 | 中海油惠州石化有限公司 | 焦化（1）排气筒 | 1123464.875 | 13.003 | 65.442 | 100 | - | - | - | - | 正常
18 | 中海油惠州石化有限公司 | 焦化（2）排气筒 | 1792913 | 20.751 | 63.053 | 100 | - | - | - | - | 正常
18 | 中海油惠州石化有限公司 | 催化裂化（1）排气筒 | 3859584.5 | 160816 | 56.917 | 100 | 0.499 | 50 | 11.482 | 30 | 正常
18 | 中海油惠州石化有限公司 | 煅烧焦烟囱 | - | - | - | - | - | - | 0 | 10 | 停机
18 | 中海油惠州石化有限公司 | 常减压（1）烟囱 | 3826781.5 | 44.291 | 29.396 | 100 | - | - | - | - | 正常
18 | 中海油惠州石化有限公司 | 3#燃油燃气锅炉烟道 | 1573910.75 | 18.216 | 33.282 | 100 | 5.317 | 50 | 1.048 | 20 | 正常
18 | 中海油惠州石化有限公司 | 航煤加氢129排气筒 | 191391.234 | 2.215 | 33.277 | 100 | - | - | - | - | 正常
18 | 中海油惠州石化有限公司 | 硫磺（II）134排气筒 | 1621760.5 | 18.77 | - | - | 14.021 | 100 | - | - | 正常
18 | 中海油惠州石化有限公司 | 催化裂化（II）123排气筒 | 13835950 | 160.138 | 51.563 | 100 | 4.938 | 50 | 3.056 | 30 | 正常
18 | 中海油惠州石化有限公司 | 渣油加氢133排气筒 | 1551874.875 | 17.962 | 61.471 | 100 | - | - | - | - | 正常
18 | 中海油惠州石化有限公司 | 常减压（II）121排气筒 | 3284067.5 | 38.01 | 29.446 | 100 | 5.634 | 50 | 0.432 | 20 | 正常
18 | 中海油惠州石化有限公司 | 重整（II）127排气筒 | 2930143.5 | 33.914 | 65.51 | 100 | 1.762 | 50 | 0.838 | 20 | 正常
18 | 中海油惠州石化有限公司 | 煤制氢硫磺排气筒 | 350128.906 | 4.244 | - | - | 2.8 | 100 | - | - | 正常
18 | 中海油惠州石化有限公司 | 煤制氢蒸汽过热炉排气筒 | - | - | 0 | 100 | - | - | - | - | 停机
18 | 中海油惠州石化有限公司 | 燃气轮机排气筒 | 3972223.75 | 45.975 | 22.466 | 50 | 0.605 | 35 | 1.099 | 5 | 正常
18 | 中海油惠州石化有限公司 | 高压加氢裂化装置（II）加热炉排气 | 1374373.875 | 15.907 | 32.921 | 100 | 1.37 | 50 | 0.13 | 20 | 正常
18 | 中海油惠州石化有限公司 | 丙烯酸及酯废水焚烧炉排气筒 | 433197.375 | 5.014 | 76.405 | 300 | 9.827 | 100 | 2.496 | 30 | 正常
18 | 中海油惠州石化有限公司 | 重整（Ⅲ）排气筒 | 4739349 | 62.69 | 29.924 | 100 | 1.838 | 50 | 0.092 | 20 | 正常
18 | 中海油惠州石化有限公司 | 芳烃联合（Ⅱ）排气筒 | 5296882 | 61.616 | 39.403 | 100 | 0.602 | 50 | 0.046 | 20 | 正常
19 | 中海壳牌石油化工有限公司 | UT1装置燃油锅炉F-8105/06/07/08排气筒 | 11508838 | 134.7 | 89.73 | 200 | 32.31 | 200 | 6.36 | 30 | 正常
19 | 中海壳牌石油化工有限公司 | UT2装置辅助蒸汽锅炉B-401A排气筒 | 2239390 | 25.91 | 148.6 | 200 | 0.64 | 200 | 3.51 | 30 | 正常
19 | 中海壳牌石油化工有限公司 | UT2装置辅助蒸汽锅炉B-401C-1#排气筒 | 1313050 | 15.19 | 59.7 | 200 | 0 | 200 | 2.24 | 30 | 正常
19 | 中海壳牌石油化工有限公司 | UT2装置辅助蒸汽锅炉B-401C-2#排气筒 | 1009041.534 | 11.679 | 63.922 | 200 | 0.578 | 200 | 2.107 | 30 | 正常
19 | 中海壳牌石油化工有限公司 | UT2装置辅助蒸汽锅炉B-401D排气筒 | 600450.06 | 6.94 | 26.36 | 100 | 2.69 | 35 | 0.39 | 5 | 停机
19 | 中海壳牌石油化工有限公司 | SMPO2装置废液焚烧炉A-9302排气筒 | 1041257.75 | 12.05 | 74.3 | 300 | 1.61 | 100 | 3.45 | 30 | 正常
19 | 中海壳牌石油化工有限公司 | UT1装置固废焚烧炉F-9401排气筒 | 1470.18 | 0.02 | 97.65 | 300 | 96.11 | 100 | 6.06 | 30 | 停机
19 | 中海壳牌石油化工有限公司 | UT1装置污水处理场废气处理设施A-9230排气筒 | 1024955.06 | 11.86 | - | - | - | - | - | - | 正常
19 | 中海壳牌石油化工有限公司 | UT1装置废液焚烧炉A-9301排气筒 | 122523.19 | 1.42 | 0 | 300 | 0 | 200 | 0 | 30 | 停机
19 | 中海壳牌石油化工有限公司 | LOP2装置裂解炉F-190排气筒 | 62856.54 | 0.72 | 14.16 | 100 | - | - | - | - | 停机
19 | 中海壳牌石油化工有限公司 | UT1装置燃气轮机GT-8161排气筒 | 0 | 0 | 77.98 | 120 | 40.25 | 100 | 29.74 | 10 | 停机
19 | 中海壳牌石油化工有限公司 | SMPO1装置热油炉F-5301A/B/C排气筒 | 7229330.5 | 83.67 | 58.59 | 100 | 1.34 | 50 | 2.51 | 20 | 正常
19 | 中海壳牌石油化工有限公司 | UT2装置燃气轮机GT-201排气筒 | 158155 | 1.83 | 90.72 | 50 | - | - | - | - | 停机
19 | 中海壳牌石油化工有限公司 | POD2装置废液焚烧炉A-2962排气筒 | 182346.2 | 2.11 | 0 | 300 | 0 | 100 | 0 | 30 | 正常
19 | 中海壳牌石油化工有限公司 | SMPO2装置热油炉F-5301A/B/C排气筒 | 7399920 | 85.64 | 33.01 | 100 | 0 | 50 | 1.19 | 20 | 正常
19 | 中海壳牌石油化工有限公司 | LOP1装置裂解炉F-1100排气筒 | 779917.94 | 9.03 | 93.74 | 100 | - | - | - | - | 正常
19 | 中海壳牌石油化工有限公司 | UT2装置辅助蒸汽锅炉B-401B-1#排气筒 | 847972 | 9.81 | 21.91 | 200 | 0 | 200 | 0.74 | 30 | 正常
19 | 中海壳牌石油化工有限公司 | UT2装置辅助蒸汽锅炉B-401B-2#排气筒 | 825871 | 9.55 | 59.21 | 200 | 0.58 | 200 | 0.69 | 30 | 正常
20 | 光大环保能源（龙门）有限公司 | 一号废气排放口 | 1275537.38 | 14.76 | 126.029 | 200 | 48.767 | 50 | 1.931 | 10 | 正常
20 | 光大环保能源（龙门）有限公司 | 二号废气排放口 | 1486719.88 | 17.21 | 119.486 | 200 | 47.004 | 50 | 2.247 | 10 | 正常
21 | 惠州绿色动力再生能源有限公司 | 焚烧废气排放口3# | 3521232.5 | 40.75 | 76.377 | 250 | 12.915 | 80 | 0.491 | 20 | 正常
21 | 惠州绿色动力再生能源有限公司 | 焚烧废气排放口4# | 3067254 | 35.5 | 76.378 | 250 | 14.524 | 80 | 0.713 | 20 | 正常
21 | 惠州绿色动力再生能源有限公司 | 焚烧废气排放口1# | 2832922.75 | 32.79 | 76.419 | 250 | 18.184 | 80 | 0.707 | 20 | 正常
21 | 惠州绿色动力再生能源有限公司 | 焚烧废气排放口2# | 129692.83 | 1.5 | 257.976 | 250 | 23.159 | 80 | 269.187 | 20 | 停机
22 | 三菱化学化工原料（惠州）有限公司 | 废气排放口 | 3307958.5 | 38.287 | 20.511 | 100 | 2.843 | 50 | 3.3 | 20 | 正常
23 | 惠州李长荣橡胶有限公司 | RTO | 2589128.75 | 30.538 | 11.462 | 100 | 0.295 | 50 | 5.6864 | 20 | 正常
24 | 惠州绿色动力环保有限公司 | 焚烧废气排放口#1 | 1736347 | 20.097 | 61.754 | 250 | 15.054 | 80 | 2.932 | 20 | 正常
24 | 惠州绿色动力环保有限公司 | 焚烧废气排放口#2 | 2092915.375 | 24.224 | 75.553 | 250 | 19.837 | 80 | 2.604 | 20 | 正常
24 | 惠州绿色动力环保有限公司 | 焚烧废气排放口#3 | 1721467.625 | 19.924 | 75.344 | 250 | 19.853 | 80 | 6.143 | 20 | 正常
25 | 国能（惠州）热电有限责任公司 | 1、2号机组烟囱排放口 | 52538937.597 | 634.528 | 31.808 | 100 | 23.501 | 50 | 0.706 | 20 | 正常
25 | 国能（惠州）热电有限责任公司 | 3号机组烟囱排放口 | 29519106 | 352.237 | 13.722 | 50 | - | - | - | - | 停机
25 | 国能（惠州）热电有限责任公司 | 4号机组烟囱排放口 | 37055024 | 438.696 | 13.036 | 50 | - | - | - | - | 正常
26 | 华润水泥（惠州）有限公司 | 总排放口 | 9267042.697 | 107.257 | 22.356 | 320 | 0.443 | 100 | 2.478 | 20 | 正常
26 | 华润水泥（惠州）有限公司 | 窑头 | 5014765.97 | 58.041 | - | - | - | - | 1.1398 | 20 | 正常