## Sheet1
监测日期：2026-04-09
序号 | 企业名称 | 监控点名称 | 烟气量(M3) | 烟气流量（M3/s） | 氮氧化物(mg/M3) |  | 二氧化硫(mg/M3) |  | 烟尘(mg/M3) |  | 生产状态
[5 empty] | 浓度 | 限值 | 浓度 | 限值 | 浓度 | 限值
1 | 惠州市光大水泥企业有限公司光华水泥厂 | A线窑尾 | 11286372 | 130.629 | 29.675 | 320 | 13.416 | 100 | 0.593 | 20 | 正常
1 | 惠州市光大水泥企业有限公司光华水泥厂 | B线窑尾 | 12449008 | 144.086 | 17.584 | 320 | 11.732 | 100 | 0.965 | 20 | 正常
1 | 惠州市光大水泥企业有限公司光华水泥厂 | A线窑头烟囱 | 10402370 | 120.398 | - | - | - | - | 3.043 | 20 | 正常
1 | 惠州市光大水泥企业有限公司光华水泥厂 | B线窑头烟囱 | 7930189 | 91.785 | - | - | - | - | 8.912 | 20 | 正常
2 | 广东展宏钢铁有限公司 | 电炉废气排放口 | 4207102 | 175295.922 | - | - | - | - | 2.603 | 15 | 正常
2 | 广东展宏钢铁有限公司 | 电炉废气排放口#2 | 12161318 | 506721.625 | - | - | - | - | 1.728 | 15 | 正常
3 | 惠州固力水泥集团有限公司博罗分公司 | 排放口（窑头） | - | - | - | - | - | - | 0 | 20 | 停机
3 | 惠州固力水泥集团有限公司博罗分公司 | 总排放口（窑尾） | - | - | 0 | 320 | 0 | 100 | 0 | 20 | 停机
4 | 惠州东江威立雅环境服务有限公司 | 焚烧炉废气排放口 | 663095.75 | 7.675 | 163.884 | 250 | 9.066 | 80 | 2.694 | 20 | 正常
5 | 惠州福和纸业有限公司 | 锅炉废气排放口1# | 1004797.44 | 11.63 | 9.9 | 50 | 4.49 | 35 | 1.16 | 10 | 正常
5 | 惠州福和纸业有限公司 | 锅炉废气排放口2# | 0 | 0 | 0.46 | 150 | 0 | 50 | 0 | 20 | 停机
6 | 惠州市光大水泥企业有限公司 | A线旋窑窑尾处理后排口 | 11241270 | 130.107 | 27.703 | 320 | 13.307 | 100 | 4.98 | 20 | 正常
6 | 惠州市光大水泥企业有限公司 | B线旋窑窑尾处理后排口 | 12196889 | 141.168 | 26.602 | 320 | 18.912 | 100 | 1.611 | 20 | 正常
6 | 惠州市光大水泥企业有限公司 | A线窑头烟窗 | 9167580 | 106.106 | - | - | - | - | 5.239 | 20 | 正常
6 | 惠州市光大水泥企业有限公司 | B线窑头烟窗 | 5256800.5 | 60.843 | - | - | - | - | 4.59 | 20 | 正常
7 | 惠州广惠能源有限公司 | 焚烧炉烟气排放口3# | 3886090.25 | 45.301 | 88.123 | 200 | 15.969 | 50 | 6.307 | 10 | 正常
7 | 惠州广惠能源有限公司 | 焚烧炉烟气排放口2# | 3412125.5 | 39.849 | 89.478 | 200 | 23.718 | 50 | 5.687 | 10 | 正常
7 | 惠州广惠能源有限公司 | 焚烧炉烟气排放口1# | 3480530.75 | 40.632 | 83.398 | 200 | 11.869 | 50 | 5.694 | 10 | 正常
8 | 光大环保能源（博罗）有限公司 | 3# | 1191999.5 | 14.4 | 110.083 | 250 | 26.456 | 80 | 4.295 | 20 | 正常
8 | 光大环保能源（博罗）有限公司 | 1# | 1271393.38 | 14.72 | 108.641 | 250 | 6.923 | 80 | 4.036 | 20 | 正常
8 | 光大环保能源（博罗）有限公司 | 2# | 1778108.75 | 20.58 | 0 | 250 | 0 | 80 | 0 | 20 | 停机
8 | 光大环保能源（博罗）有限公司 | 4# | 3408939 | 39.46 | 113.162 | 250 | 17.933 | 80 | 2.252 | 20 | 正常
9 | 光大环保能源（惠东）有限公司 | #3烟囱 | 1977966.25 | 22.893 | 146.797 | 200 | 32.729 | 50 | 5.622 | 10 | 正常
9 | 光大环保能源（惠东）有限公司 | #1烟囱 | 1391515.25 | 16.106 | 171.394 | 200 | 10.19 | 50 | 3.19 | 10 | 正常
9 | 光大环保能源（惠东）有限公司 | #2烟囱 | 1453939.125 | 16.828 | 154.868 | 200 | 13.871 | 50 | 4.796 | 10 | 正常
10 | 惠州市瑞能热力有限公司 | FQ-00622锅炉废气排放口 | 2481062.4 | 28.716 | 24.54 | 200 | 0.19 | 35 | 0.34 | 10 | 正常
10 | 惠州市瑞能热力有限公司 | 锅炉废气排放口2# | 17280 | 0.2 | 0.85 | 150 | - | - | - | - | 停机
11 | 惠州深能源丰达电力有限公司 | 1号机废气排放口 | 3347713.25 | 38.747 | 0.231 | 50 | 0 | 35 | 5.529 | 5 | 停机
11 | 惠州深能源丰达电力有限公司 | 2号机废气排放口 | 4211332 | 48.742 | 9999.999 | 50 | 99999.992 | 35 | 9999.9 | 5 | 停机
11 | 惠州深能源丰达电力有限公司 | 5号机组废气排放口 | 296930.048 | 3.506 | 20.831 | 50 | 0.363 | 35 | 25.3 | 5 | 停机
11 | 惠州深能源丰达电力有限公司 | 6号机组废气排放口 | 27827330 | 322.076 | 22.388 | 50 | 1.223 | 35 | 3.958 | 5 | 正常
11 | 惠州深能源丰达电力有限公司 | 1号启动锅炉废气排放口 | 46538.555 | 0.54 | 116.125 | 50 | 1.947 | 35 | 61.023 | 10 | 正常
11 | 惠州深能源丰达电力有限公司 | 2号启动锅炉废气排放口 | 47.629 | 0.001 | 77.623 | 50 | 16.074 | 35 | 131.102 | 10 | 停机
12 | 广东惠州天然气发电有限公司 | 2号发电机组烟囱 | 10280684.16 | 428361.84 | 17.328 | 50 | - | - | - | - | 正常
12 | 广东惠州天然气发电有限公司 | 1号发电机组烟囱 | 10825755.84 | 125.298 | 108.461 | 50 | - | - | - | - | 正常
12 | 广东惠州天然气发电有限公司 | 3号发电机组烟囱 | 0 | 0 | 3.532 | 50 | - | - | - | - | 停机
12 | 广东惠州天然气发电有限公司 | 4号发电机组烟囱 | -523480.32 | -6.059 | 305.016 | 50 | - | - | - | - | 停机
12 | 广东惠州天然气发电有限公司 | 5号发电机组烟囱 | 14596882.56 | 168.945 | 0 | 50 | - | - | - | - | 正常
12 | 广东惠州天然气发电有限公司 | 6号发电机组烟囱 | 26210347.2 | 303.36 | 0 | 50 | - | - | - | - | 正常
12 | 广东惠州天然气发电有限公司 | 7号快速启动锅炉废气排放口 | 342859.37 | 3.97 | 24.67 | 100 | - | - | - | - | 停机
13 | 宝武镁业（惠州）有限公司 | 工业窑炉燃烧废气排放口 | 139633.904 | 1.616 | 22.953 | - | 0.1358 | - | 12.556 | 200 | 正常
14 | 惠州塔牌水泥有限公司 | 二线窑尾 | 8332367 | 96.439 | 28.862 | 320 | 1.607 | 100 | 3.051 | 20 | 正常
14 | 惠州塔牌水泥有限公司 | 一线窑头 | 5703173.5 | 66.009 | - | - | - | - | 0.857 | 20 | 正常
14 | 惠州塔牌水泥有限公司 | 一线窑尾 | 10769168 | 124.643 | 34.874 | 320 | 13.173 | 100 | 2.62 | 20 | 正常
14 | 惠州塔牌水泥有限公司 | 二线窑头 | 4231478.5 | 48.975 | - | - | - | - | 1.221 | 20 | 正常
15 | 南亚塑胶工业(惠州)有限公司 | 1#锅炉烟气排放口（A1） | 1463040.768 | 60960.032 | 42.711 | 50 | 10.235 | 35 | 2.81 | 10 | 正常
15 | 南亚塑胶工业(惠州)有限公司 | 3#粉尘排放口（C3） | 46544.633 | 0.539 | - | - | - | - | 1.37 | 10 | 正常
15 | 南亚塑胶工业(惠州)有限公司 | 2#锅炉烟气排放口（A2） | 233267.966 | 9719.499 | 18.27 | 150 | - | - | - | - | 正常
16 | 广东惠州平海发电厂有限公司 | 1号锅炉废气排放口 | 64132724.965 | 757.412 | 38.707 | 100 | 23.735 | 50 | 5.144 | 20 | 正常
16 | 广东惠州平海发电厂有限公司 | 2号锅炉废气排放口 | 63398964.984 | 748.719 | 38.242 | 100 | 25.174 | 50 | 3.94 | 20 | 正常
17 | 艾杰旭显示玻璃（惠州）有限公司 | 四期炉窑废气排放口 | 317518.094 | 3.675 | 146.038 | 400 | 8.7 | 200 | 1.397 | 30 | 正常
17 | 艾杰旭显示玻璃（惠州）有限公司 | 一期熔窑废气排放口 | 487587.156 | 5.643 | 128.242 | 400 | 1.081 | 400 | 0.278 | 30 | 正常
17 | 艾杰旭显示玻璃（惠州）有限公司 | 三期熔窑废气排放口 | 921575.062 | 10.666 | 129.823 | 400 | 1.629 | 200 | 3.797 | 30 | 正常
17 | 艾杰旭显示玻璃（惠州）有限公司 | 二期熔窑废气排放口 | 335244.906 | 3.88 | 149.574 | 400 | 1.928 | 200 | 1.308 | 30 | 正常
18 | 中海油惠州石化有限公司 | 燃油燃气锅炉烟囱 | 545752.188 | 6.316 | 146.803 | 200 | 1.834 | 200 | 2.107 | 30 | 正常
18 | 中海油惠州石化有限公司 | 燃油燃气锅炉烟囱 2 | 472754.031 | 5.472 | 36.046 | 200 | 2.786 | 200 | 6.206 | 30 | 正常
18 | 中海油惠州石化有限公司 | 硫磺（1）排气筒 | 124896.352 | 1.446 | 24.549 | - | 18.523 | 100 | - | - | 正常
18 | 中海油惠州石化有限公司 | 蜡油加裂排气筒 | 1226160 | 14.192 | 45.859 | 100 | - | - | - | - | 正常
18 | 中海油惠州石化有限公司 | 煤柴油加裂排气筒 | 830212.625 | 9.609 | 33.834 | 100 | - | - | - | - | 正常
18 | 中海油惠州石化有限公司 | 制氢（1）排气筒 | 3925680.5 | 45.436 | 71.198 | 100 | - | - | - | - | 正常
18 | 中海油惠州石化有限公司 | 制氢（2）排气筒 | 4539603 | 52.542 | 48.61 | 100 | - | - | - | - | 正常
18 | 中海油惠州石化有限公司 | 重整（I）排气筒 | 3640676.5 | 42.138 | 70.391 | 100 | - | - | - | - | 正常
18 | 中海油惠州石化有限公司 | 芳烃联合（1）排气筒 | 5477846 | 63.401 | 46.466 | 100 | - | - | - | - | 正常
18 | 中海油惠州石化有限公司 | 芳烃联合（2）排气筒 | 2039461.875 | 23.605 | 29.755 | 100 | - | - | - | - | 正常
18 | 中海油惠州石化有限公司 | 芳烃联合2排气筒 | 1742843.625 | 20.172 | 48.304 | 100 | - | - | - | - | 正常
18 | 中海油惠州石化有限公司 | 焦化（1）排气筒 | 1070123.375 | 12.989 | 66.874 | 100 | - | - | - | - | 正常
18 | 中海油惠州石化有限公司 | 焦化（2）排气筒 | 1684232.5 | 20.341 | 64.593 | 100 | - | - | - | - | 正常
18 | 中海油惠州石化有限公司 | 催化裂化（1）排气筒 | 3904835.25 | 162701.438 | 65.723 | 100 | 0.464 | 50 | 11.178 | 30 | 正常
18 | 中海油惠州石化有限公司 | 煅烧焦烟囱 | - | - | - | - | - | - | 0 | 10 | 停机
18 | 中海油惠州石化有限公司 | 常减压（1）烟囱 | 3879917 | 44.906 | 35.261 | 100 | - | - | - | - | 正常
18 | 中海油惠州石化有限公司 | 3#燃油燃气锅炉烟道 | 1530757.625 | 18.533 | 34.534 | 100 | 3.448 | 50 | 1.927 | 20 | 正常
18 | 中海油惠州石化有限公司 | 航煤加氢129排气筒 | 198391.625 | 2.296 | 33.974 | 100 | - | - | - | - | 正常
18 | 中海油惠州石化有限公司 | 硫磺（II）134排气筒 | 1550671.25 | 18.825 | - | - | 16.844 | 100 | - | - | 正常
18 | 中海油惠州石化有限公司 | 催化裂化（II）123排气筒 | 13799432 | 159.716 | 53.487 | 100 | 4.998 | 50 | 3.114 | 30 | 正常
18 | 中海油惠州石化有限公司 | 渣油加氢133排气筒 | 1531951.875 | 17.744 | 57.506 | 100 | - | - | - | - | 正常
18 | 中海油惠州石化有限公司 | 常减压（II）121排气筒 | 2904271.75 | 33.614 | 30.437 | 100 | 5.754 | 50 | 0.379 | 20 | 正常
18 | 中海油惠州石化有限公司 | 重整（II）127排气筒 | 3057037 | 34.374 | 67.868 | 100 | 2.093 | 50 | 0.853 | 20 | 正常
18 | 中海油惠州石化有限公司 | 煤制氢硫磺排气筒 | 351736.75 | 4.071 | - | - | 1.204 | 100 | - | - | 正常
18 | 中海油惠州石化有限公司 | 煤制氢蒸汽过热炉排气筒 | - | - | 0 | 100 | - | - | - | - | 停机
18 | 中海油惠州石化有限公司 | 燃气轮机排气筒 | 3831990.5 | 46.28 | 23.361 | 50 | 0.488 | 35 | 0.453 | 5 | 正常
18 | 中海油惠州石化有限公司 | 高压加氢裂化装置（II）加热炉排气 | 1407407.25 | 16.289 | 33.493 | 100 | 1.395 | 50 | 0.147 | 20 | 正常
18 | 中海油惠州石化有限公司 | 丙烯酸及酯废水焚烧炉排气筒 | 430272.25 | 4.98 | 81.101 | 300 | 1.458 | 100 | 4.317 | 30 | 正常
18 | 中海油惠州石化有限公司 | 重整（Ⅲ）排气筒 | 5460728 | 63.248 | 27.936 | 100 | 1.705 | 50 | 0.103 | 20 | 正常
18 | 中海油惠州石化有限公司 | 芳烃联合（Ⅱ）排气筒 | 5352444.5 | 61.995 | 38.869 | 100 | 0.536 | 50 | 0.047 | 20 | 正常
19 | 中海壳牌石油化工有限公司 | UT1装置燃油锅炉F-8105/06/07/08排气筒 | 11494861 | 140.46 | 114.03 | 200 | 23.21 | 200 | 7.85 | 30 | 正常
19 | 中海壳牌石油化工有限公司 | UT2装置辅助蒸汽锅炉B-401A排气筒 | 1934250 | 22.38 | 151.27 | 200 | 0.68 | 200 | 3.41 | 30 | 正常
19 | 中海壳牌石油化工有限公司 | UT2装置辅助蒸汽锅炉B-401C-1#排气筒 | 1321230 | 15.29 | 59.72 | 200 | 0 | 200 | 1.61 | 30 | 正常
19 | 中海壳牌石油化工有限公司 | UT2装置辅助蒸汽锅炉B-401C-2#排气筒 | 1007032.738 | 11.656 | 63.398 | 200 | 0.568 | 200 | 1.3 | 30 | 正常
19 | 中海壳牌石油化工有限公司 | UT2装置辅助蒸汽锅炉B-401D排气筒 | 572714.5 | 6.62 | 24.91 | 100 | 0.39 | 35 | 0.38 | 5 | 停机
19 | 中海壳牌石油化工有限公司 | SMPO2装置废液焚烧炉A-9302排气筒 | 854717.37 | 9.89 | 60.34 | 300 | 1.54 | 100 | 3.46 | 30 | 正常
19 | 中海壳牌石油化工有限公司 | UT1装置固废焚烧炉F-9401排气筒 | 1582.37 | 0.02 | 101.08 | 300 | 100.07 | 100 | 6.21 | 30 | 停机
19 | 中海壳牌石油化工有限公司 | UT1装置污水处理场废气处理设施A-9230排气筒 | 1051816.88 | 12.17 | - | - | - | - | - | - | 正常
19 | 中海壳牌石油化工有限公司 | UT1装置废液焚烧炉A-9301排气筒 | 151976.33 | 1.76 | 0 | 300 | 0 | 200 | 0 | 30 | 停机
19 | 中海壳牌石油化工有限公司 | LOP2装置裂解炉F-190排气筒 | 79235.96 | 0.91 | 13.83 | 100 | - | - | - | - | 停机
19 | 中海壳牌石油化工有限公司 | UT1装置燃气轮机GT-8161排气筒 | 0 | 0 | 84.42 | 120 | 29.49 | 100 | 27.93 | 10 | 停机
19 | 中海壳牌石油化工有限公司 | SMPO1装置热油炉F-5301A/B/C排气筒 | 7474654.5 | 86.51 | 65.16 | 100 | 0 | 50 | 1.97 | 20 | 正常
19 | 中海壳牌石油化工有限公司 | UT2装置燃气轮机GT-201排气筒 | 151478 | 1.75 | 110.78 | 50 | - | - | - | - | 正常
19 | 中海壳牌石油化工有限公司 | POD2装置废液焚烧炉A-2962排气筒 | 459645.69 | 5.32 | 0 | 300 | 0 | 100 | 0 | 30 | 正常
19 | 中海壳牌石油化工有限公司 | SMPO2装置热油炉F-5301A/B/C排气筒 | 6768560 | 78.55 | 39.92 | 100 | 0.42 | 50 | 1.23 | 20 | 正常
19 | 中海壳牌石油化工有限公司 | LOP1装置裂解炉F-1100排气筒 | 1403711 | 16.25 | 69.89 | 100 | - | - | - | - | 正常
19 | 中海壳牌石油化工有限公司 | UT2装置辅助蒸汽锅炉B-401B-1#排气筒 | 890488 | 10.3 | 20.02 | 200 | 0 | 200 | 0.45 | 30 | 正常
19 | 中海壳牌石油化工有限公司 | UT2装置辅助蒸汽锅炉B-401B-2#排气筒 | 832732 | 9.63 | 59.22 | 200 | 0.56 | 200 | 0.52 | 30 | 正常
20 | 光大环保能源（龙门）有限公司 | 一号废气排放口 | 1253406.63 | 14.51 | 139.833 | 200 | 45.52 | 50 | 1.739 | 10 | 正常
20 | 光大环保能源（龙门）有限公司 | 二号废气排放口 | 1452461.75 | 16.81 | 132.735 | 200 | 38.122 | 50 | 2.297 | 10 | 正常
21 | 惠州绿色动力再生能源有限公司 | 焚烧废气排放口3# | 3465322.5 | 40.11 | 77.027 | 250 | 18.613 | 80 | 0.493 | 20 | 正常
21 | 惠州绿色动力再生能源有限公司 | 焚烧废气排放口4# | 3024571.25 | 35.01 | 77.389 | 250 | 15.391 | 80 | 0.849 | 20 | 正常
21 | 惠州绿色动力再生能源有限公司 | 焚烧废气排放口1# | 2902306.5 | 33.59 | 63.781 | 250 | 16.379 | 80 | 0.76 | 20 | 正常
21 | 惠州绿色动力再生能源有限公司 | 焚烧废气排放口2# | 4385693.5 | 50.76 | 88.743 | 250 | 11.211 | 80 | 132.717 | 20 | 停机
22 | 三菱化学化工原料（惠州）有限公司 | 废气排放口 | 3323135.75 | 38.462 | 17.156 | 100 | 2.268 | 50 | 4.015 | 20 | 正常
23 | 惠州李长荣橡胶有限公司 | RTO | 2591277.25 | 30.566 | 9.224 | 100 | 0.3009 | 50 | 5.093 | 20 | 正常
24 | 惠州绿色动力环保有限公司 | 焚烧废气排放口#1 | 1670197.875 | 19.331 | 75.337 | 250 | 19.453 | 80 | 2.625 | 20 | 正常
24 | 惠州绿色动力环保有限公司 | 焚烧废气排放口#2 | 1985139.375 | 22.976 | 74.829 | 250 | 19.943 | 80 | 3.03 | 20 | 正常
24 | 惠州绿色动力环保有限公司 | 焚烧废气排放口#3 | 1844065.125 | 21.343 | 75.638 | 250 | 16.767 | 80 | 4.055 | 20 | 正常
25 | 国能（惠州）热电有限责任公司 | 1、2号机组烟囱排放口 | 54580406.747 | 631.718 | 32.183 | 100 | 22.401 | 50 | 0.711 | 20 | 正常
25 | 国能（惠州）热电有限责任公司 | 3号机组烟囱排放口 | 1712233.375 | 20.128 | 9.213 | 50 | - | - | - | - | 停机
25 | 国能（惠州）热电有限责任公司 | 4号机组烟囱排放口 | 13893649 | 164.807 | 15.783 | 50 | - | - | - | - | 正常
26 | 华润水泥（惠州）有限公司 | 总排放口 | 9616375.679 | 111.301 | 17.499 | 320 | 0.455 | 100 | 2.579 | 20 | 正常
26 | 华润水泥（惠州）有限公司 | 窑头 | 5471361.212 | 63.326 | - | - | - | - | 0.239 | 20 | 正常