## Sheet1
监测日期：2026-04-10
序号 | 企业名称 | 监控点名称 | 烟气量(M3) | 烟气流量（M3/s） | 氮氧化物(mg/M3) |  | 二氧化硫(mg/M3) |  | 烟尘(mg/M3) |  | 生产状态
[5 empty] | 浓度 | 限值 | 浓度 | 限值 | 浓度 | 限值
1 | 惠州市光大水泥企业有限公司光华水泥厂 | A线窑尾 | 11198900 | 129.617 | 24.398 | 320 | 14.421 | 100 | 0.606 | 20 | 正常
1 | 惠州市光大水泥企业有限公司光华水泥厂 | B线窑尾 | 13625292 | 157.7 | 22.512 | 320 | 18.24 | 100 | 0.943 | 20 | 正常
1 | 惠州市光大水泥企业有限公司光华水泥厂 | A线窑头烟囱 | 9922970 | 114.849 | - | - | - | - | 3.1632 | 20 | 正常
1 | 惠州市光大水泥企业有限公司光华水泥厂 | B线窑头烟囱 | 7748940 | 89.687 | - | - | - | - | 9.2568 | 20 | 正常
2 | 广东展宏钢铁有限公司 | 电炉废气排放口 | 4275627 | 178151.109 | - | - | - | - | 2.533 | 15 | 正常
2 | 广东展宏钢铁有限公司 | 电炉废气排放口#2 | 11319259 | 471635.875 | - | - | - | - | 1.459 | 15 | 正常
3 | 惠州固力水泥集团有限公司博罗分公司 | 排放口（窑头） | - | - | - | - | - | - | 0 | 20 | 停机
3 | 惠州固力水泥集团有限公司博罗分公司 | 总排放口（窑尾） | - | - | 0 | 320 | 0 | 100 | 0 | 20 | 停机
4 | 惠州东江威立雅环境服务有限公司 | 焚烧炉废气排放口 | 655462.812 | 7.586 | 163.947 | 250 | 8.496 | 80 | 2.183 | 20 | 正常
5 | 惠州福和纸业有限公司 | 锅炉废气排放口1# | 1192786.56 | 13.805 | 12.73 | 50 | 5.56 | 35 | 1.35 | 10 | 正常
5 | 惠州福和纸业有限公司 | 锅炉废气排放口2# | 0 | 0 | 0.6 | 150 | 0 | 50 | 0 | 20 | 停机
6 | 惠州市光大水泥企业有限公司 | A线旋窑窑尾处理后排口 | 11025375 | 127.608 | 25.21 | 320 | 9.743 | 100 | 4.945 | 20 | 正常
6 | 惠州市光大水泥企业有限公司 | B线旋窑窑尾处理后排口 | 12146912 | 140.589 | 26.016 | 320 | 19.542 | 100 | 1.405 | 20 | 正常
6 | 惠州市光大水泥企业有限公司 | A线窑头烟窗 | 9015767 | 104.349 | - | - | - | - | 5.1284 | 20 | 正常
6 | 惠州市光大水泥企业有限公司 | B线窑头烟窗 | 5157576 | 59.694 | - | - | - | - | 4.5733 | 20 | 正常
7 | 惠州广惠能源有限公司 | 焚烧炉烟气排放口3# | 3768899.25 | 43.934 | 89.625 | 200 | 18.932 | 50 | 6.237 | 10 | 正常
7 | 惠州广惠能源有限公司 | 焚烧炉烟气排放口2# | 3409642.75 | 39.825 | 89.919 | 200 | 19.718 | 50 | 5.944 | 10 | 正常
7 | 惠州广惠能源有限公司 | 焚烧炉烟气排放口1# | 3546339.25 | 41.326 | 85.293 | 200 | 9.765 | 50 | 5.774 | 10 | 正常
8 | 光大环保能源（博罗）有限公司 | 3# | 1220389.75 | 14.12 | 109.076 | 250 | 25.623 | 80 | 3.705 | 20 | 正常
8 | 光大环保能源（博罗）有限公司 | 1# | 1260086.5 | 14.58 | 108.408 | 250 | 8.997 | 80 | 4.409 | 20 | 正常
8 | 光大环保能源（博罗）有限公司 | 2# | 1559406.13 | 18.05 | 0 | 250 | 0 | 80 | 0 | 20 | 停机
8 | 光大环保能源（博罗）有限公司 | 4# | 3203334 | 37.08 | 111.998 | 250 | 20.025 | 80 | 1.936 | 20 | 正常
9 | 光大环保能源（惠东）有限公司 | #3烟囱 | 1940709 | 22.462 | 154.315 | 200 | 27.374 | 50 | 5.782 | 10 | 正常
9 | 光大环保能源（惠东）有限公司 | #1烟囱 | 1326138.375 | 15.349 | 163.628 | 200 | 15.479 | 50 | 3.354 | 10 | 正常
9 | 光大环保能源（惠东）有限公司 | #2烟囱 | 1421100.375 | 16.448 | 160.628 | 200 | 12.946 | 50 | 5.158 | 10 | 正常
10 | 惠州市瑞能热力有限公司 | FQ-00622锅炉废气排放口 | 2503154.88 | 28.972 | 23.12 | 200 | 0.2 | 35 | 0.28 | 10 | 正常
10 | 惠州市瑞能热力有限公司 | 锅炉废气排放口2# | 25920 | 0.3 | 0.93 | 150 | - | - | - | - | 停机
11 | 惠州深能源丰达电力有限公司 | 1号机废气排放口 | 286211.812 | 3.313 | 0.135 | 50 | 0.001 | 35 | 8.758 | 5 | 停机
11 | 惠州深能源丰达电力有限公司 | 2号机废气排放口 | 4397671.5 | 50.899 | 95.44 | 50 | 3.908 | 35 | 57.24 | 5 | 停机
11 | 惠州深能源丰达电力有限公司 | 5号机组废气排放口 | 13171515.955 | 155.943 | 25.277 | 50 | 0.807 | 35 | 1.156 | 5 | 正常
11 | 惠州深能源丰达电力有限公司 | 6号机组废气排放口 | 11177074 | 129.364 | 40.26 | 50 | 7.726 | 35 | 20.375 | 5 | 正常
11 | 惠州深能源丰达电力有限公司 | 1号启动锅炉废气排放口 | 189973.438 | 2.251 | 17.981 | 50 | 1.233 | 35 | 11.719 | 10 | 正常
11 | 惠州深能源丰达电力有限公司 | 2号启动锅炉废气排放口 | 50385.953 | 0.6 | 38.499 | 50 | 0.299 | 35 | 1.563 | 10 | 正常
12 | 广东惠州天然气发电有限公司 | 2号发电机组烟囱 | 12925137.6 | 538547.4 | 11.996 | 50 | - | - | - | - | 正常
12 | 广东惠州天然气发电有限公司 | 1号发电机组烟囱 | 32931774.72 | 381.155 | 18.766 | 50 | - | - | - | - | 正常
12 | 广东惠州天然气发电有限公司 | 3号发电机组烟囱 | 0 | 0 | 36.719 | 50 | - | - | - | - | 停机
12 | 广东惠州天然气发电有限公司 | 4号发电机组烟囱 | 30202675.2 | 349.568 | 120.255 | 50 | - | - | - | - | 正常
12 | 广东惠州天然气发电有限公司 | 5号发电机组烟囱 | 12624448.32 | 146.116 | 0 | 50 | - | - | - | - | 正常
12 | 广东惠州天然气发电有限公司 | 6号发电机组烟囱 | 36598884.48 | 423.598 | 153.85 | 50 | - | - | - | - | 正常
12 | 广东惠州天然气发电有限公司 | 7号快速启动锅炉废气排放口 | 155870.3 | 1.8 | 2.72 | 100 | - | - | - | - | 停机
13 | 宝武镁业（惠州）有限公司 | 工业窑炉燃烧废气排放口 | 133221.576 | 1.542 | 23.3904 | - | 0.0532 | - | 9.397 | 200 | 正常
14 | 惠州塔牌水泥有限公司 | 二线窑尾 | 9065144 | 104.921 | 25.989 | 320 | 1.467 | 100 | 3.387 | 20 | 正常
14 | 惠州塔牌水泥有限公司 | 一线窑头 | 5407355 | 62.585 | - | - | - | - | 0.8727 | 20 | 正常
14 | 惠州塔牌水泥有限公司 | 一线窑尾 | 10699817 | 123.84 | 32.417 | 320 | 13.206 | 100 | 2.774 | 20 | 正常
14 | 惠州塔牌水泥有限公司 | 二线窑头 | 4103553.5 | 47.495 | - | - | - | - | 1.2297 | 20 | 正常
15 | 南亚塑胶工业(惠州)有限公司 | 1#锅炉烟气排放口（A1） | 905588.707 | 37732.863 | 18.461 | 50 | 4.698 | 35 | 0.2 | 10 | 正常
15 | 南亚塑胶工业(惠州)有限公司 | 3#粉尘排放口（C3） | 45553.359 | 0.527 | - | - | - | - | 1.4109 | 10 | 正常
15 | 南亚塑胶工业(惠州)有限公司 | 2#锅炉烟气排放口（A2） | 141111.197 | 5879.633 | 4.25 | 150 | - | - | - | - | 正常
16 | 广东惠州平海发电厂有限公司 | 1号锅炉废气排放口 | 64888773.529 | 766.174 | 38.685 | 100 | 23.952 | 50 | 5.231 | 20 | 正常
16 | 广东惠州平海发电厂有限公司 | 2号锅炉废气排放口 | 64086964.966 | 756.884 | 39.554 | 100 | 25.482 | 50 | 4.915 | 20 | 正常
17 | 艾杰旭显示玻璃（惠州）有限公司 | 四期炉窑废气排放口 | 319365.344 | 3.696 | 149.807 | 400 | 8.347 | 200 | 1.454 | 30 | 正常
17 | 艾杰旭显示玻璃（惠州）有限公司 | 一期熔窑废气排放口 | 479925.844 | 5.555 | 127.565 | 400 | 1.076 | 400 | 0.318 | 30 | 正常
17 | 艾杰旭显示玻璃（惠州）有限公司 | 三期熔窑废气排放口 | 956024.188 | 11.065 | 123.482 | 400 | 1.516 | 200 | 3.978 | 30 | 正常
17 | 艾杰旭显示玻璃（惠州）有限公司 | 二期熔窑废气排放口 | 326173.344 | 3.775 | 155.877 | 400 | 1.958 | 200 | 1.252 | 30 | 正常
18 | 中海油惠州石化有限公司 | 燃油燃气锅炉烟囱 | 572686.312 | 6.628 | 144.242 | 200 | 2.324 | 200 | 2.55 | 30 | 正常
18 | 中海油惠州石化有限公司 | 燃油燃气锅炉烟囱 2 | 478584.438 | 5.539 | 36.283 | 200 | 3.173 | 200 | 6.484 | 30 | 正常
18 | 中海油惠州石化有限公司 | 硫磺（1）排气筒 | 125583.523 | 1.454 | 25.251 | - | 16.021 | 100 | - | - | 正常
18 | 中海油惠州石化有限公司 | 蜡油加裂排气筒 | 1245280.25 | 14.413 | 46.246 | 100 | - | - | - | - | 正常
18 | 中海油惠州石化有限公司 | 煤柴油加裂排气筒 | 826459.125 | 9.566 | 33.997 | 100 | - | - | - | - | 正常
18 | 中海油惠州石化有限公司 | 制氢（1）排气筒 | 3902569.25 | 45.169 | 70.776 | 100 | - | - | - | - | 正常
18 | 中海油惠州石化有限公司 | 制氢（2）排气筒 | 4554513 | 52.714 | 49.697 | 100 | - | - | - | - | 正常
18 | 中海油惠州石化有限公司 | 重整（I）排气筒 | 3618635.75 | 41.882 | 72.229 | 100 | - | - | - | - | 正常
18 | 中海油惠州石化有限公司 | 芳烃联合（1）排气筒 | 5575958 | 64.537 | 47.748 | 100 | - | - | - | - | 正常
18 | 中海油惠州石化有限公司 | 芳烃联合（2）排气筒 | 1363593.625 | 15.782 | 24.36 | 100 | - | - | - | - | 正常
18 | 中海油惠州石化有限公司 | 芳烃联合2排气筒 | 1702055.5 | 19.7 | 48.101 | 100 | - | - | - | - | 正常
18 | 中海油惠州石化有限公司 | 焦化（1）排气筒 | 1109152 | 12.837 | 64.793 | 100 | - | - | - | - | 正常
18 | 中海油惠州石化有限公司 | 焦化（2）排气筒 | 1750530 | 20.261 | 64.014 | 100 | - | - | - | - | 正常
18 | 中海油惠州石化有限公司 | 催化裂化（1）排气筒 | 3896918.5 | 162371.594 | 63.206 | 100 | 0.493 | 50 | 11.178 | 30 | 正常
18 | 中海油惠州石化有限公司 | 煅烧焦烟囱 | - | - | - | - | - | - | 0 | 10 | 停机
18 | 中海油惠州石化有限公司 | 常减压（1）烟囱 | 3833418.5 | 44.368 | 32.221 | 100 | - | - | - | - | 正常
18 | 中海油惠州石化有限公司 | 3#燃油燃气锅炉烟道 | 1640908.625 | 18.992 | 32.484 | 100 | 3.131 | 50 | 2.52 | 20 | 正常
18 | 中海油惠州石化有限公司 | 航煤加氢129排气筒 | 197480.016 | 2.286 | 31.802 | 100 | - | - | - | - | 正常
18 | 中海油惠州石化有限公司 | 硫磺（II）134排气筒 | 1082777.375 | 12.532 | - | - | 21.433 | 100 | - | - | 正常
18 | 中海油惠州石化有限公司 | 催化裂化（II）123排气筒 | 13837535 | 160.157 | 53.072 | 100 | 5.489 | 50 | 3.054 | 30 | 正常
18 | 中海油惠州石化有限公司 | 渣油加氢133排气筒 | 1561995.5 | 18.079 | 51.892 | 100 | - | - | - | - | 正常
18 | 中海油惠州石化有限公司 | 常减压（II）121排气筒 | 2855768 | 33.053 | 30.104 | 100 | 5.609 | 50 | 0.366 | 20 | 正常
18 | 中海油惠州石化有限公司 | 重整（II）127排气筒 | 2888421.75 | 33.431 | 67.971 | 100 | 2.029 | 50 | 0.867 | 20 | 正常
18 | 中海油惠州石化有限公司 | 煤制氢硫磺排气筒 | 365072.844 | 4.225 | - | - | 1.461 | 100 | - | - | 正常
18 | 中海油惠州石化有限公司 | 煤制氢蒸汽过热炉排气筒 | - | - | 0 | 100 | - | - | - | - | 停机
18 | 中海油惠州石化有限公司 | 燃气轮机排气筒 | 3969108.5 | 45.939 | 23.202 | 50 | 0.229 | 35 | 0.062 | 5 | 正常
18 | 中海油惠州石化有限公司 | 高压加氢裂化装置（II）加热炉排气 | 1336986 | 15.474 | 33.003 | 100 | 1.307 | 50 | 0.142 | 20 | 正常
18 | 中海油惠州石化有限公司 | 丙烯酸及酯废水焚烧炉排气筒 | 268690.188 | 3.11 | 99.302 | 300 | 1.746 | 100 | 7.674 | 30 | 正常
18 | 中海油惠州石化有限公司 | 重整（Ⅲ）排气筒 | 5367051.5 | 62.119 | 28.575 | 100 | 1.898 | 50 | 0.102 | 20 | 正常
18 | 中海油惠州石化有限公司 | 芳烃联合（Ⅱ）排气筒 | 5331403 | 61.793 | 38.898 | 100 | 0.389 | 50 | 0.047 | 20 | 正常
19 | 中海壳牌石油化工有限公司 | UT1装置燃油锅炉F-8105/06/07/08排气筒 | 12014959 | 140.71 | 104.12 | 200 | 31.48 | 200 | 7.05 | 30 | 正常
19 | 中海壳牌石油化工有限公司 | UT2装置辅助蒸汽锅炉B-401A排气筒 | 1912670 | 22.13 | 145.33 | 200 | 0.61 | 200 | 3.53 | 30 | 正常
19 | 中海壳牌石油化工有限公司 | UT2装置辅助蒸汽锅炉B-401C-1#排气筒 | 1320870 | 15.28 | 59.77 | 200 | 0 | 200 | 1.52 | 30 | 正常
19 | 中海壳牌石油化工有限公司 | UT2装置辅助蒸汽锅炉B-401C-2#排气筒 | 1006201.106 | 11.646 | 63.256 | 200 | 0.528 | 200 | 1.291 | 30 | 正常
19 | 中海壳牌石油化工有限公司 | UT2装置辅助蒸汽锅炉B-401D排气筒 | 592369.5 | 6.85 | 25.1 | 100 | 0.39 | 35 | 0.38 | 5 | 停机
19 | 中海壳牌石油化工有限公司 | SMPO2装置废液焚烧炉A-9302排气筒 | 765941 | 9.32 | 75.3 | 300 | 1.54 | 100 | 3.74 | 30 | 正常
19 | 中海壳牌石油化工有限公司 | UT1装置固废焚烧炉F-9401排气筒 | 1462.57 | 0.02 | 98.41 | 300 | 97.67 | 100 | 6.07 | 30 | 停机
19 | 中海壳牌石油化工有限公司 | UT1装置污水处理场废气处理设施A-9230排气筒 | 1029154.12 | 11.91 | - | - | - | - | - | - | 正常
19 | 中海壳牌石油化工有限公司 | UT1装置废液焚烧炉A-9301排气筒 | 100566.53 | 1.16 | 0 | 300 | 0 | 200 | 0 | 30 | 停机
19 | 中海壳牌石油化工有限公司 | LOP2装置裂解炉F-190排气筒 | 47270.58 | 0.54 | 13.61 | 100 | - | - | - | - | 正常
19 | 中海壳牌石油化工有限公司 | UT1装置燃气轮机GT-8161排气筒 | 0 | 0 | 61.32 | 120 | 25.23 | 100 | 21.72 | 10 | 停机
19 | 中海壳牌石油化工有限公司 | SMPO1装置热油炉F-5301A/B/C排气筒 | 7413177.5 | 85.8 | 60.21 | 100 | 0 | 50 | 1.69 | 20 | 正常
19 | 中海壳牌石油化工有限公司 | UT2装置燃气轮机GT-201排气筒 | 157004 | 1.81 | 105.9 | 50 | - | - | - | - | 停机
19 | 中海壳牌石油化工有限公司 | POD2装置废液焚烧炉A-2962排气筒 | 349385.41 | 4.04 | 0 | 300 | 0 | 100 | 0 | 30 | 正常
19 | 中海壳牌石油化工有限公司 | SMPO2装置热油炉F-5301A/B/C排气筒 | 7376060 | 85.37 | 37.98 | 100 | 0 | 50 | 1.26 | 20 | 正常
19 | 中海壳牌石油化工有限公司 | LOP1装置裂解炉F-1100排气筒 | 1357795.12 | 15.72 | 72.61 | 100 | - | - | - | - | 正常
19 | 中海壳牌石油化工有限公司 | UT2装置辅助蒸汽锅炉B-401B-1#排气筒 | 901545 | 10.43 | 19.45 | 200 | 0 | 200 | 0.43 | 30 | 正常
19 | 中海壳牌石油化工有限公司 | UT2装置辅助蒸汽锅炉B-401B-2#排气筒 | 768571 | 8.89 | 59.23 | 200 | 0.66 | 200 | 0.53 | 30 | 正常
20 | 光大环保能源（龙门）有限公司 | 一号废气排放口 | 1219372.38 | 14.11 | 127.639 | 200 | 44.6 | 50 | 1.922 | 10 | 正常
20 | 光大环保能源（龙门）有限公司 | 二号废气排放口 | 1401415.38 | 16.22 | 117.9 | 200 | 32.144 | 50 | 1.791 | 10 | 正常
21 | 惠州绿色动力再生能源有限公司 | 焚烧废气排放口3# | 3471361.75 | 40.18 | 77.265 | 250 | 22.049 | 80 | 0.573 | 20 | 正常
21 | 惠州绿色动力再生能源有限公司 | 焚烧废气排放口4# | 3093515 | 35.81 | 77.549 | 250 | 15.42 | 80 | 0.778 | 20 | 正常
21 | 惠州绿色动力再生能源有限公司 | 焚烧废气排放口1# | 2957713.5 | 34.23 | 76.456 | 250 | 23.977 | 80 | 0.797 | 20 | 正常
21 | 惠州绿色动力再生能源有限公司 | 焚烧废气排放口2# | 4264722.5 | 49.36 | 94.532 | 250 | 14.625 | 80 | 31.048 | 20 | 停机
22 | 三菱化学化工原料（惠州）有限公司 | 废气排放口 | 2839743 | 32.867 | 15.064 | 100 | 1.365 | 50 | 4.174 | 20 | 正常
23 | 惠州李长荣橡胶有限公司 | RTO | 2451951.75 | 28.958 | 10.7997 | 100 | 0.3038 | 50 | 5.6553 | 20 | 正常
24 | 惠州绿色动力环保有限公司 | 焚烧废气排放口#1 | 1721455 | 19.924 | 77.819 | 250 | 17.378 | 80 | 2.91 | 20 | 正常
24 | 惠州绿色动力环保有限公司 | 焚烧废气排放口#2 | 2009279.375 | 23.256 | 76.766 | 250 | 20.65 | 80 | 3.485 | 20 | 正常
24 | 惠州绿色动力环保有限公司 | 焚烧废气排放口#3 | 1834416.75 | 21.232 | 75.451 | 250 | 18.657 | 80 | 4.545 | 20 | 正常
25 | 国能（惠州）热电有限责任公司 | 1、2号机组烟囱排放口 | 56098753.408 | 649.291 | 32.553 | 100 | 23.722 | 50 | 0.717 | 20 | 正常
25 | 国能（惠州）热电有限责任公司 | 3号机组烟囱排放口 | 1345054.125 | 17.302 | 0 | 50 | - | - | - | - | 停机
25 | 国能（惠州）热电有限责任公司 | 4号机组烟囱排放口 | 22205916 | 275.107 | 14.24 | 50 | - | - | - | - | 正常
26 | 华润水泥（惠州）有限公司 | 总排放口 | 9557188.336 | 110.616 | 27.465 | 320 | 0.471 | 100 | 2.724 | 20 | 正常
26 | 华润水泥（惠州）有限公司 | 窑头 | 5596679.691 | 64.776 | - | - | - | - | 0.3251 | 20 | 正常