## Sheet1
监测日期：2026-04-11
序号 | 企业名称 | 监控点名称 | 烟气量(M3) | 烟气流量（M3/s） | 氮氧化物(mg/M3) |  | 二氧化硫(mg/M3) |  | 烟尘(mg/M3) |  | 生产状态
[5 empty] | 浓度 | 限值 | 浓度 | 限值 | 浓度 | 限值
1 | 惠州市光大水泥企业有限公司光华水泥厂 | A线窑尾 | 11142471 | 128.964 | 27.7 | 320 | 11.025 | 100 | 0.594 | 20 | 正常
1 | 惠州市光大水泥企业有限公司光华水泥厂 | B线窑尾 | 13052503 | 151.071 | 25.491 | 320 | 16.771 | 100 | 0.91 | 20 | 正常
1 | 惠州市光大水泥企业有限公司光华水泥厂 | A线窑头烟囱 | 9796118 | 113.381 | - | - | - | - | 3.1426 | 20 | 正常
1 | 惠州市光大水泥企业有限公司光华水泥厂 | B线窑头烟囱 | 7633471 | 88.35 | - | - | - | - | 9.0311 | 20 | 正常
2 | 广东展宏钢铁有限公司 | 电炉废气排放口 | 4141041.75 | 172543.422 | - | - | - | - | 2.457 | 15 | 正常
2 | 广东展宏钢铁有限公司 | 电炉废气排放口#2 | 12104589 | 504357.875 | - | - | - | - | 1.59 | 15 | 正常
3 | 惠州固力水泥集团有限公司博罗分公司 | 排放口（窑头） | - | - | - | - | - | - | 0 | 20 | 停机
3 | 惠州固力水泥集团有限公司博罗分公司 | 总排放口（窑尾） | - | - | 0 | 320 | 0 | 100 | 0 | 20 | 停机
4 | 惠州东江威立雅环境服务有限公司 | 焚烧炉废气排放口 | 645308.812 | 7.469 | 157.716 | 250 | 8.539 | 80 | 2.148 | 20 | 正常
5 | 惠州福和纸业有限公司 | 锅炉废气排放口1# | 1262234.88 | 14.609 | 6.59 | 50 | 1.77 | 35 | 0.94 | 10 | 正常
5 | 惠州福和纸业有限公司 | 锅炉废气排放口2# | 0 | 0 | 0.68 | 150 | 0 | 50 | 0 | 20 | 停机
6 | 惠州市光大水泥企业有限公司 | A线旋窑窑尾处理后排口 | 11086274 | 128.313 | 27.009 | 320 | 9.478 | 100 | 4.248 | 20 | 正常
6 | 惠州市光大水泥企业有限公司 | B线旋窑窑尾处理后排口 | 11336434 | 131.209 | 25.489 | 320 | 21.051 | 100 | 1.29 | 20 | 正常
6 | 惠州市光大水泥企业有限公司 | A线窑头烟窗 | 9022167 | 104.423 | - | - | - | - | 4.964 | 20 | 正常
6 | 惠州市光大水泥企业有限公司 | B线窑头烟窗 | 5299428.5 | 61.336 | - | - | - | - | 4.5817 | 20 | 正常
7 | 惠州广惠能源有限公司 | 焚烧炉烟气排放口3# | 3781798 | 44.049 | 89.221 | 200 | 22.597 | 50 | 6.142 | 10 | 正常
7 | 惠州广惠能源有限公司 | 焚烧炉烟气排放口2# | 3337024 | 38.967 | 87.796 | 200 | 24.822 | 50 | 5.747 | 10 | 正常
7 | 惠州广惠能源有限公司 | 焚烧炉烟气排放口1# | 3491995.75 | 40.709 | 81.634 | 200 | 15.07 | 50 | 5.743 | 10 | 正常
8 | 光大环保能源（博罗）有限公司 | 3# | 1231312.13 | 14.25 | 108.475 | 250 | 27.657 | 80 | 3.954 | 20 | 正常
8 | 光大环保能源（博罗）有限公司 | 1# | 1218332.88 | 14.1 | 109.335 | 250 | 15.042 | 80 | 4.724 | 20 | 正常
8 | 光大环保能源（博罗）有限公司 | 2# | 1366295.75 | 15.81 | 0 | 250 | 0 | 80 | 0 | 20 | 停机
8 | 光大环保能源（博罗）有限公司 | 4# | 3283011.25 | 38 | 112.161 | 250 | 17.662 | 80 | 2.215 | 20 | 正常
9 | 光大环保能源（惠东）有限公司 | #3烟囱 | 2031425.5 | 23.512 | 145.949 | 200 | 24.64 | 50 | 5.899 | 10 | 正常
9 | 光大环保能源（惠东）有限公司 | #1烟囱 | 1411230.375 | 16.334 | 162.096 | 200 | 10.263 | 50 | 3.606 | 10 | 正常
9 | 光大环保能源（惠东）有限公司 | #2烟囱 | 1475074 | 17.073 | 158.543 | 200 | 16.149 | 50 | 5.06 | 10 | 正常
10 | 惠州市瑞能热力有限公司 | FQ-00622锅炉废气排放口 | 2383482.24 | 27.587 | 22.19 | 200 | 0.26 | 35 | 0.3 | 10 | 正常
10 | 惠州市瑞能热力有限公司 | 锅炉废气排放口2# | 6912 | 0.08 | 0.87 | 150 | - | - | - | - | 停机
11 | 惠州深能源丰达电力有限公司 | 1号机废气排放口 | 2733023.75 | 31.632 | 0.093 | 50 | 0 | 35 | 7.307 | 5 | 停机
11 | 惠州深能源丰达电力有限公司 | 2号机废气排放口 | 4286515.5 | 49.612 | 146.073 | 50 | 22.815 | 35 | 79.27 | 5 | 停机
11 | 惠州深能源丰达电力有限公司 | 5号机组废气排放口 | 1775529.5 | 20.719 | 24.154 | 50 | 0.617 | 35 | 9.086 | 5 | 正常
11 | 惠州深能源丰达电力有限公司 | 6号机组废气排放口 | 1271561.5 | 14.717 | 88.022 | 50 | 16.114 | 35 | 33.323 | 5 | 正常
11 | 惠州深能源丰达电力有限公司 | 1号启动锅炉废气排放口 | 226384.906 | 2.676 | 20.823 | 50 | 0.264 | 35 | 1.41 | 10 | 正常
11 | 惠州深能源丰达电力有限公司 | 2号启动锅炉废气排放口 | 2676.607 | 0.032 | 69.746 | 50 | 20.905 | 35 | 153.533 | 10 | 停机
12 | 广东惠州天然气发电有限公司 | 2号发电机组烟囱 | 23032019.52 | 959667.48 | 18.182 | 50 | - | - | - | - | 正常
12 | 广东惠州天然气发电有限公司 | 1号发电机组烟囱 | 17991840.96 | 208.239 | 72.813 | 50 | - | - | - | - | 正常
12 | 广东惠州天然气发电有限公司 | 3号发电机组烟囱 | 0 | 0 | 45.962 | 50 | - | - | - | - | 停机
12 | 广东惠州天然气发电有限公司 | 4号发电机组烟囱 | 33281850.24 | 385.207 | 31.174 | 50 | - | - | - | - | 正常
12 | 广东惠州天然气发电有限公司 | 5号发电机组烟囱 | 32923774.08 | 381.062 | 39.004 | 50 | - | - | - | - | 正常
12 | 广东惠州天然气发电有限公司 | 6号发电机组烟囱 | 26570920.32 | 307.534 | 57.928 | 50 | - | - | - | - | 正常
12 | 广东惠州天然气发电有限公司 | 7号快速启动锅炉废气排放口 | 236644.06 | 2.74 | 1.73 | 100 | - | - | - | - | 停机
13 | 宝武镁业（惠州）有限公司 | 工业窑炉燃烧废气排放口 | 131348.658 | 1.52 | 24.5113 | - | 0 | - | 10.3418 | 200 | 正常
14 | 惠州塔牌水泥有限公司 | 二线窑尾 | 8554173 | 99.007 | 26.073 | 320 | 3.671 | 100 | 3.48 | 20 | 正常
14 | 惠州塔牌水泥有限公司 | 一线窑头 | 5343807.5 | 61.85 | - | - | - | - | 0.8621 | 20 | 正常
14 | 惠州塔牌水泥有限公司 | 一线窑尾 | 10788530 | 124.867 | 36.306 | 320 | 11.262 | 100 | 2.872 | 20 | 正常
14 | 惠州塔牌水泥有限公司 | 二线窑头 | 4141817.25 | 47.938 | - | - | - | - | 1.1113 | 20 | 正常
15 | 南亚塑胶工业(惠州)有限公司 | 1#锅炉烟气排放口（A1） | 887230.205 | 36967.925 | 21.324 | 50 | 6.791 | 35 | 0.2 | 10 | 正常
15 | 南亚塑胶工业(惠州)有限公司 | 3#粉尘排放口（C3） | 38815.438 | 0.449 | - | - | - | - | 1.5207 | 10 | 正常
15 | 南亚塑胶工业(惠州)有限公司 | 2#锅炉烟气排放口（A2） | 135041.712 | 5626.738 | 0.58 | 150 | - | - | - | - | 正常
16 | 广东惠州平海发电厂有限公司 | 1号锅炉废气排放口 | 65370762.132 | 771.836 | 39.655 | 100 | 23.953 | 50 | 4.441 | 20 | 正常
16 | 广东惠州平海发电厂有限公司 | 2号锅炉废气排放口 | 64216839.742 | 758.203 | 39.401 | 100 | 24.564 | 50 | 5.548 | 20 | 正常
17 | 艾杰旭显示玻璃（惠州）有限公司 | 四期炉窑废气排放口 | 322704.875 | 3.735 | 150.136 | 400 | 8.231 | 200 | 1.49 | 30 | 正常
17 | 艾杰旭显示玻璃（惠州）有限公司 | 一期熔窑废气排放口 | 475876.812 | 5.508 | 123.73 | 400 | 1.037 | 400 | 0.355 | 30 | 正常
17 | 艾杰旭显示玻璃（惠州）有限公司 | 三期熔窑废气排放口 | 611685.062 | 7.08 | 125.897 | 400 | 1.452 | 200 | 4.026 | 30 | 正常
17 | 艾杰旭显示玻璃（惠州）有限公司 | 二期熔窑废气排放口 | 326872.406 | 3.783 | 155.885 | 400 | 1.848 | 200 | 1.259 | 30 | 正常
18 | 中海油惠州石化有限公司 | 燃油燃气锅炉烟囱 | 521093.188 | 6.031 | 137.57 | 200 | 3.362 | 200 | 3.014 | 30 | 正常
18 | 中海油惠州石化有限公司 | 燃油燃气锅炉烟囱 2 | 513682.562 | 5.945 | 36.39 | 200 | 3.249 | 200 | 6.703 | 30 | 正常
18 | 中海油惠州石化有限公司 | 硫磺（1）排气筒 | 124382.523 | 1.44 | 24.409 | - | 16.332 | 100 | - | - | 正常
18 | 中海油惠州石化有限公司 | 蜡油加裂排气筒 | 1247912.875 | 14.443 | 44.901 | 100 | - | - | - | - | 正常
18 | 中海油惠州石化有限公司 | 煤柴油加裂排气筒 | 831253.875 | 9.621 | 34.472 | 100 | - | - | - | - | 正常
18 | 中海油惠州石化有限公司 | 制氢（1）排气筒 | 3905550.25 | 45.203 | 68.607 | 100 | - | - | - | - | 正常
18 | 中海油惠州石化有限公司 | 制氢（2）排气筒 | 4549332 | 52.654 | 47.743 | 100 | - | - | - | - | 正常
18 | 中海油惠州石化有限公司 | 重整（I）排气筒 | 3629535.25 | 42.008 | 65.482 | 100 | - | - | - | - | 正常
18 | 中海油惠州石化有限公司 | 芳烃联合（1）排气筒 | 5596675 | 64.776 | 46.667 | 100 | - | - | - | - | 正常
18 | 中海油惠州石化有限公司 | 芳烃联合（2）排气筒 | 2039303 | 23.603 | 24.639 | 100 | - | - | - | - | 正常
18 | 中海油惠州石化有限公司 | 芳烃联合2排气筒 | 1751238.125 | 20.269 | 46.762 | 100 | - | - | - | - | 正常
18 | 中海油惠州石化有限公司 | 焦化（1）排气筒 | 1110442.125 | 12.852 | 64.037 | 100 | - | - | - | - | 正常
18 | 中海油惠州石化有限公司 | 焦化（2）排气筒 | 1759852.25 | 20.369 | 63.142 | 100 | - | - | - | - | 正常
18 | 中海油惠州石化有限公司 | 催化裂化（1）排气筒 | 3942248.5 | 164260.375 | 62.156 | 100 | 0.502 | 50 | 10.862 | 30 | 正常
18 | 中海油惠州石化有限公司 | 煅烧焦烟囱 | - | - | - | - | - | - | 0 | 10 | 停机
18 | 中海油惠州石化有限公司 | 常减压（1）烟囱 | 3806290.75 | 44.054 | 30.538 | 100 | - | - | - | - | 正常
18 | 中海油惠州石化有限公司 | 3#燃油燃气锅炉烟道 | 1669766 | 19.326 | 32.707 | 100 | 4.529 | 50 | 2.492 | 20 | 正常
18 | 中海油惠州石化有限公司 | 航煤加氢129排气筒 | 194651.828 | 2.253 | 32.984 | 100 | - | - | - | - | 正常
18 | 中海油惠州石化有限公司 | 硫磺（II）134排气筒 | 587520.938 | 6.8 | - | - | 24.089 | 100 | - | - | 正常
18 | 中海油惠州石化有限公司 | 催化裂化（II）123排气筒 | 13943972 | 161.388 | 52.903 | 100 | 5.556 | 50 | 2.899 | 30 | 正常
18 | 中海油惠州石化有限公司 | 渣油加氢133排气筒 | 1493984.375 | 17.292 | 57.605 | 100 | - | - | - | - | 正常
18 | 中海油惠州石化有限公司 | 常减压（II）121排气筒 | 2705478.75 | 31.313 | 30.153 | 100 | 5.707 | 50 | 0.354 | 20 | 正常
18 | 中海油惠州石化有限公司 | 重整（II）127排气筒 | 2889598.5 | 33.444 | 72.76 | 100 | 2.121 | 50 | 0.83 | 20 | 正常
18 | 中海油惠州石化有限公司 | 煤制氢硫磺排气筒 | 370893.688 | 4.293 | - | - | 1.529 | 100 | - | - | 正常
18 | 中海油惠州石化有限公司 | 煤制氢蒸汽过热炉排气筒 | - | - | 0 | 100 | - | - | - | - | 停机
18 | 中海油惠州石化有限公司 | 燃气轮机排气筒 | 3961048.75 | 45.846 | 22.313 | 50 | 0.297 | 35 | 0.066 | 5 | 正常
18 | 中海油惠州石化有限公司 | 高压加氢裂化装置（II）加热炉排气 | 1295257.75 | 14.991 | 31.902 | 100 | 1.308 | 50 | 0.145 | 20 | 正常
18 | 中海油惠州石化有限公司 | 丙烯酸及酯废水焚烧炉排气筒 | 275811.312 | 3.192 | 89.844 | 300 | 0.42 | 100 | 2.51 | 30 | 正常
18 | 中海油惠州石化有限公司 | 重整（Ⅲ）排气筒 | 5350532 | 61.927 | 30.013 | 100 | 1.815 | 50 | 0.101 | 20 | 正常
18 | 中海油惠州石化有限公司 | 芳烃联合（Ⅱ）排气筒 | 5376345 | 62.226 | 38.214 | 100 | 0.227 | 50 | 0.047 | 20 | 正常
19 | 中海壳牌石油化工有限公司 | UT1装置燃油锅炉F-8105/06/07/08排气筒 | 12046929 | 141.2 | 105.83 | 200 | 27 | 200 | 7.1 | 30 | 正常
19 | 中海壳牌石油化工有限公司 | UT2装置辅助蒸汽锅炉B-401A排气筒 | 1920160 | 22.22 | 142.49 | 200 | 0.62 | 200 | 3.73 | 30 | 正常
19 | 中海壳牌石油化工有限公司 | UT2装置辅助蒸汽锅炉B-401C-1#排气筒 | 1328440 | 15.37 | 59.74 | 200 | 0 | 200 | 1.47 | 30 | 正常
19 | 中海壳牌石油化工有限公司 | UT2装置辅助蒸汽锅炉B-401C-2#排气筒 | 1024933.335 | 11.863 | 60.478 | 200 | 0.538 | 200 | 1.248 | 30 | 正常
19 | 中海壳牌石油化工有限公司 | UT2装置辅助蒸汽锅炉B-401D排气筒 | 596612.81 | 6.9 | 27.02 | 100 | 0.3 | 35 | 0.39 | 5 | 停机
19 | 中海壳牌石油化工有限公司 | SMPO2装置废液焚烧炉A-9302排气筒 | 776203 | 8.98 | 140.4 | 300 | 21.23 | 100 | 21.47 | 30 | 正常
19 | 中海壳牌石油化工有限公司 | UT1装置固废焚烧炉F-9401排气筒 | 1560.02 | 0.02 | 96.89 | 300 | 96.24 | 100 | 5.99 | 30 | 停机
19 | 中海壳牌石油化工有限公司 | UT1装置污水处理场废气处理设施A-9230排气筒 | 958833.19 | 11.1 | - | - | - | - | - | - | 正常
19 | 中海壳牌石油化工有限公司 | UT1装置废液焚烧炉A-9301排气筒 | 146313.97 | 1.69 | 0 | 300 | 0 | 200 | 0 | 30 | 停机
19 | 中海壳牌石油化工有限公司 | LOP2装置裂解炉F-190排气筒 | 110938.28 | 1.28 | 13.33 | 100 | - | - | - | - | 正常
19 | 中海壳牌石油化工有限公司 | UT1装置燃气轮机GT-8161排气筒 | 0 | 0 | 52.54 | 120 | 17.14 | 100 | 17.33 | 10 | 停机
19 | 中海壳牌石油化工有限公司 | SMPO1装置热油炉F-5301A/B/C排气筒 | 7402858.5 | 85.68 | 61.8 | 100 | 0 | 50 | 1.68 | 20 | 正常
19 | 中海壳牌石油化工有限公司 | UT2装置燃气轮机GT-201排气筒 | 153035 | 1.77 | 97.23 | 50 | - | - | - | - | 停机
19 | 中海壳牌石油化工有限公司 | POD2装置废液焚烧炉A-2962排气筒 | 347334.5 | 4.02 | 0 | 300 | 0 | 100 | 0 | 30 | 正常
19 | 中海壳牌石油化工有限公司 | SMPO2装置热油炉F-5301A/B/C排气筒 | 7784780 | 90.1 | 40.81 | 100 | 0 | 50 | 2.18 | 20 | 正常
19 | 中海壳牌石油化工有限公司 | LOP1装置裂解炉F-1100排气筒 | 1341400.88 | 15.53 | 67.55 | 100 | - | - | - | - | 正常
19 | 中海壳牌石油化工有限公司 | UT2装置辅助蒸汽锅炉B-401B-1#排气筒 | 882155 | 10.21 | 19.54 | 200 | 0 | 200 | 0.43 | 30 | 正常
19 | 中海壳牌石油化工有限公司 | UT2装置辅助蒸汽锅炉B-401B-2#排气筒 | 779531 | 9.02 | 59.28 | 200 | 0.69 | 200 | 0.57 | 30 | 正常
20 | 光大环保能源（龙门）有限公司 | 一号废气排放口 | 1240933.38 | 14.36 | 141.352 | 200 | 42.61 | 50 | 1.884 | 10 | 正常
20 | 光大环保能源（龙门）有限公司 | 二号废气排放口 | 1409691.25 | 16.32 | 137.906 | 200 | 33.644 | 50 | 1.551 | 10 | 正常
21 | 惠州绿色动力再生能源有限公司 | 焚烧废气排放口3# | 3481100.5 | 40.29 | 77.301 | 250 | 22.317 | 80 | 0.315 | 20 | 正常
21 | 惠州绿色动力再生能源有限公司 | 焚烧废气排放口4# | 3098223 | 35.86 | 77.43 | 250 | 15.386 | 80 | 0.807 | 20 | 正常
21 | 惠州绿色动力再生能源有限公司 | 焚烧废气排放口1# | 2868797.25 | 33.2 | 76.456 | 250 | 18.782 | 80 | 0.649 | 20 | 正常
21 | 惠州绿色动力再生能源有限公司 | 焚烧废气排放口2# | 30634.2 | 0.35 | 110.964 | 250 | 4.471 | 80 | 14.573 | 20 | 停机
22 | 三菱化学化工原料（惠州）有限公司 | 废气排放口 | 3182230.5 | 36.831 | 13.853 | 100 | 0.931 | 50 | 3.976 | 20 | 正常
23 | 惠州李长荣橡胶有限公司 | RTO | 2890670 | 34.103 | 6.6944 | 100 | 0.3018 | 50 | 6.8587 | 20 | 正常
24 | 惠州绿色动力环保有限公司 | 焚烧废气排放口#1 | 1736529.125 | 20.099 | 75.643 | 250 | 24.111 | 80 | 2.714 | 20 | 正常
24 | 惠州绿色动力环保有限公司 | 焚烧废气排放口#2 | 1937662.625 | 22.427 | 76.764 | 250 | 26.245 | 80 | 3.461 | 20 | 正常
24 | 惠州绿色动力环保有限公司 | 焚烧废气排放口#3 | 1797590.75 | 20.806 | 77.428 | 250 | 23.553 | 80 | 5.255 | 20 | 正常
25 | 国能（惠州）热电有限责任公司 | 1、2号机组烟囱排放口 | 56259536.482 | 651.152 | 31.482 | 100 | 23.935 | 50 | 0.716 | 20 | 正常
25 | 国能（惠州）热电有限责任公司 | 3号机组烟囱排放口 | 1400623 | 17.25 | 0 | 50 | - | - | - | - | 停机
25 | 国能（惠州）热电有限责任公司 | 4号机组烟囱排放口 | 31260442 | 369.813 | 11.464 | 50 | - | - | - | - | 正常
26 | 华润水泥（惠州）有限公司 | 总排放口 | 9496314.049 | 109.911 | 24.504 | 320 | 0.441 | 100 | 2.531 | 20 | 正常
26 | 华润水泥（惠州）有限公司 | 窑头 | 5453388.58 | 63.118 | - | - | - | - | 2.8566 | 20 | 正常