## Sheet1
监测日期：2026-04-12
序号 | 企业名称 | 监控点名称 | 烟气量(M3) | 烟气流量（M3/s） | 氮氧化物(mg/M3) |  | 二氧化硫(mg/M3) |  | 烟尘(mg/M3) |  | 生产状态
[5 empty] | 浓度 | 限值 | 浓度 | 限值 | 浓度 | 限值
1 | 惠州市光大水泥企业有限公司光华水泥厂 | A线窑尾 | 11203355 | 129.668 | 30.334 | 320 | 7.769 | 100 | 0.547 | 20 | 正常
1 | 惠州市光大水泥企业有限公司光华水泥厂 | B线窑尾 | 13081359 | 151.405 | 27.379 | 320 | 14.4 | 100 | 0.906 | 20 | 正常
1 | 惠州市光大水泥企业有限公司光华水泥厂 | A线窑头烟囱 | 10336232 | 119.632 | - | - | - | - | 3.2092 | 20 | 正常
1 | 惠州市光大水泥企业有限公司光华水泥厂 | B线窑头烟囱 | 7819278 | 90.501 | - | - | - | - | 9.1533 | 20 | 正常
2 | 广东展宏钢铁有限公司 | 电炉废气排放口 | 4199407 | 174975.312 | - | - | - | - | 2.037 | 15 | 正常
2 | 广东展宏钢铁有限公司 | 电炉废气排放口#2 | 12292238 | 512176.5 | - | - | - | - | 1.445 | 15 | 正常
3 | 惠州固力水泥集团有限公司博罗分公司 | 排放口（窑头） | - | - | - | - | - | - | 0 | 20 | 停机
3 | 惠州固力水泥集团有限公司博罗分公司 | 总排放口（窑尾） | - | - | 0 | 320 | 0 | 100 | 0 | 20 | 停机
4 | 惠州东江威立雅环境服务有限公司 | 焚烧炉废气排放口 | 645377.5 | 7.47 | 166.054 | 250 | 9.45 | 80 | 2.106 | 20 | 正常
5 | 惠州福和纸业有限公司 | 锅炉废气排放口1# | 1023304.32 | 11.844 | 5.85 | 50 | 1.44 | 35 | 1 | 10 | 正常
5 | 惠州福和纸业有限公司 | 锅炉废气排放口2# | 0 | 0 | 0.42 | 150 | 0 | 50 | 0 | 20 | 停机
6 | 惠州市光大水泥企业有限公司 | A线旋窑窑尾处理后排口 | 10976058 | 127.038 | 23.518 | 320 | 14.34 | 100 | 3.247 | 20 | 正常
6 | 惠州市光大水泥企业有限公司 | B线旋窑窑尾处理后排口 | 11103463 | 128.512 | 22.864 | 320 | 20.428 | 100 | 1.121 | 20 | 正常
6 | 惠州市光大水泥企业有限公司 | A线窑头烟窗 | 8692064 | 100.602 | - | - | - | - | 5.1665 | 20 | 正常
6 | 惠州市光大水泥企业有限公司 | B线窑头烟窗 | 5243455 | 60.688 | - | - | - | - | 4.5961 | 20 | 正常
7 | 惠州广惠能源有限公司 | 焚烧炉烟气排放口3# | 3829129.25 | 44.611 | 89.942 | 200 | 18.881 | 50 | 6.377 | 10 | 正常
7 | 惠州广惠能源有限公司 | 焚烧炉烟气排放口2# | 3365932 | 39.355 | 85.041 | 200 | 28.429 | 50 | 5.804 | 10 | 正常
7 | 惠州广惠能源有限公司 | 焚烧炉烟气排放口1# | 3517281 | 41.015 | 81.853 | 200 | 19.02 | 50 | 5.799 | 10 | 正常
8 | 光大环保能源（博罗）有限公司 | 3# | 1223012 | 14.16 | 106.073 | 250 | 26.633 | 80 | 4.285 | 20 | 正常
8 | 光大环保能源（博罗）有限公司 | 1# | 1278538.75 | 14.8 | 111.886 | 250 | 14.003 | 80 | 5.043 | 20 | 正常
8 | 光大环保能源（博罗）有限公司 | 2# | 1125937.75 | 13.03 | 0 | 250 | 0 | 80 | 0 | 20 | 停机
8 | 光大环保能源（博罗）有限公司 | 4# | 3255391.25 | 37.68 | 114.516 | 250 | 25.224 | 80 | 2.055 | 20 | 正常
9 | 光大环保能源（惠东）有限公司 | #3烟囱 | 1984371.375 | 22.967 | 145.92 | 200 | 26.092 | 50 | 5.799 | 10 | 正常
9 | 光大环保能源（惠东）有限公司 | #1烟囱 | 1429819.75 | 16.549 | 163.235 | 200 | 11.067 | 50 | 3.801 | 10 | 正常
9 | 光大环保能源（惠东）有限公司 | #2烟囱 | 1474220.875 | 17.063 | 157.749 | 200 | 13.72 | 50 | 5.253 | 10 | 正常
10 | 惠州市瑞能热力有限公司 | FQ-00622锅炉废气排放口 | 2314526.4 | 26.788 | 23.58 | 200 | 0.23 | 35 | 0.39 | 10 | 正常
10 | 惠州市瑞能热力有限公司 | 锅炉废气排放口2# | 0 | 0 | 0.82 | 150 | - | - | - | - | 停机
11 | 惠州深能源丰达电力有限公司 | 1号机废气排放口 | 2252235.75 | 26.068 | 0.078 | 50 | 0 | 35 | 7.051 | 5 | 停机
11 | 惠州深能源丰达电力有限公司 | 2号机废气排放口 | 4376374.5 | 50.652 | 122.316 | 50 | 38.16 | 35 | 57.228 | 5 | 停机
11 | 惠州深能源丰达电力有限公司 | 5号机组废气排放口 | 770807.04 | 9.109 | 15.525 | 50 | 1.66 | 35 | 24.885 | 5 | 停机
11 | 惠州深能源丰达电力有限公司 | 6号机组废气排放口 | 31606716 | 365.818 | 24.227 | 50 | 0.274 | 35 | 0.645 | 5 | 正常
11 | 惠州深能源丰达电力有限公司 | 1号启动锅炉废气排放口 | 44862.164 | 0.537 | 0 | 50 | 4.115 | 35 | 34.58 | 10 | 正常
11 | 惠州深能源丰达电力有限公司 | 2号启动锅炉废气排放口 | 1792.132 | 0.022 | 76.945 | 50 | 14.184 | 35 | 128.353 | 10 | 停机
12 | 广东惠州天然气发电有限公司 | 2号发电机组烟囱 | 38848032 | 1618668 | 20.05 | 50 | - | - | - | - | 正常
12 | 广东惠州天然气发电有限公司 | 1号发电机组烟囱 | 12343993.92 | 142.87 | 117.556 | 50 | - | - | - | - | 正常
12 | 广东惠州天然气发电有限公司 | 3号发电机组烟囱 | 0 | 0 | 11.856 | 50 | - | - | - | - | 停机
12 | 广东惠州天然气发电有限公司 | 4号发电机组烟囱 | 13868115.84 | 160.511 | 45.225 | 50 | - | - | - | - | 正常
12 | 广东惠州天然气发电有限公司 | 5号发电机组烟囱 | 712281.6 | 8.244 | 1106.546 | 50 | - | - | - | - | 停机
12 | 广东惠州天然气发电有限公司 | 6号发电机组烟囱 | 22331574.72 | 258.467 | 40.843 | 50 | - | - | - | - | 正常
12 | 广东惠州天然气发电有限公司 | 7号快速启动锅炉废气排放口 | 76340.59 | 0.88 | 1.63 | 100 | - | - | - | - | 停机
13 | 宝武镁业（惠州）有限公司 | 工业窑炉燃烧废气排放口 | 130584.377 | 1.511 | 24.8346 | - | 0 | - | 10.9118 | 200 | 正常
14 | 惠州塔牌水泥有限公司 | 二线窑尾 | 7947018 | 91.979 | 27.308 | 320 | 2.709 | 100 | 3.007 | 20 | 正常
14 | 惠州塔牌水泥有限公司 | 一线窑头 | 4595386 | 53.187 | - | - | - | - | 0.831 | 20 | 正常
14 | 惠州塔牌水泥有限公司 | 一线窑尾 | 7438435 | 86.093 | 121.257 | 320 | 32.425 | 100 | 4.305 | 20 | 正常
14 | 惠州塔牌水泥有限公司 | 二线窑头 | 4237842.5 | 49.049 | - | - | - | - | 1.1084 | 20 | 正常
15 | 南亚塑胶工业(惠州)有限公司 | 1#锅炉烟气排放口（A1） | 891899.602 | 37162.483 | 20.63 | 50 | 5.626 | 35 | 0.2 | 10 | 正常
15 | 南亚塑胶工业(惠州)有限公司 | 3#粉尘排放口（C3） | 5971.078 | 0.069 | - | - | - | - | 1.481 | 10 | 正常
15 | 南亚塑胶工业(惠州)有限公司 | 2#锅炉烟气排放口（A2） | 132392.498 | 5516.354 | 0.03 | 150 | - | - | - | - | 正常
16 | 广东惠州平海发电厂有限公司 | 1号锅炉废气排放口 | 65390787.201 | 771.927 | 38.807 | 100 | 25.163 | 50 | 4.497 | 20 | 正常
16 | 广东惠州平海发电厂有限公司 | 2号锅炉废气排放口 | 64279665.248 | 758.856 | 41.979 | 100 | 26.524 | 50 | 3.901 | 20 | 正常
17 | 艾杰旭显示玻璃（惠州）有限公司 | 四期炉窑废气排放口 | 321918.188 | 3.726 | 151.252 | 400 | 7.949 | 200 | 1.522 | 30 | 正常
17 | 艾杰旭显示玻璃（惠州）有限公司 | 一期熔窑废气排放口 | 470605.094 | 5.447 | 133.073 | 400 | 1.134 | 400 | 0.353 | 30 | 正常
17 | 艾杰旭显示玻璃（惠州）有限公司 | 三期熔窑废气排放口 | 364779.031 | 4.222 | 128.209 | 400 | 1.454 | 200 | 4.075 | 30 | 正常
17 | 艾杰旭显示玻璃（惠州）有限公司 | 二期熔窑废气排放口 | 333204.594 | 3.856 | 159.945 | 400 | 1.982 | 200 | 1.202 | 30 | 正常
18 | 中海油惠州石化有限公司 | 燃油燃气锅炉烟囱 | 529601.812 | 6.13 | 137.355 | 200 | 3.495 | 200 | 3.006 | 30 | 正常
18 | 中海油惠州石化有限公司 | 燃油燃气锅炉烟囱 2 | 522080.781 | 6.043 | 36.566 | 200 | 3.462 | 200 | 6.757 | 30 | 正常
18 | 中海油惠州石化有限公司 | 硫磺（1）排气筒 | 125674.875 | 1.455 | 25.128 | - | 17.689 | 100 | - | - | 正常
18 | 中海油惠州石化有限公司 | 蜡油加裂排气筒 | 1244141.875 | 14.4 | 46.599 | 100 | - | - | - | - | 正常
18 | 中海油惠州石化有限公司 | 煤柴油加裂排气筒 | 831114.312 | 9.619 | 36.033 | 100 | - | - | - | - | 正常
18 | 中海油惠州石化有限公司 | 制氢（1）排气筒 | 3892201 | 45.049 | 70.147 | 100 | - | - | - | - | 正常
18 | 中海油惠州石化有限公司 | 制氢（2）排气筒 | 4435353.5 | 51.335 | 0 | 100 | - | - | - | - | 正常
18 | 中海油惠州石化有限公司 | 重整（I）排气筒 | 3496238.75 | 40.466 | 62.42 | 100 | - | - | - | - | 正常
18 | 中海油惠州石化有限公司 | 芳烃联合（1）排气筒 | 5590893 | 64.709 | 46.856 | 100 | - | - | - | - | 正常
18 | 中海油惠州石化有限公司 | 芳烃联合（2）排气筒 | 2075839.125 | 24.026 | 24.656 | 100 | - | - | - | - | 正常
18 | 中海油惠州石化有限公司 | 芳烃联合2排气筒 | 1744662.875 | 20.193 | 47.107 | 100 | - | - | - | - | 正常
18 | 中海油惠州石化有限公司 | 焦化（1）排气筒 | 1107313.125 | 12.816 | 64.952 | 100 | - | - | - | - | 正常
18 | 中海油惠州石化有限公司 | 焦化（2）排气筒 | 1754290.875 | 20.304 | 63.656 | 100 | - | - | - | - | 正常
18 | 中海油惠州石化有限公司 | 催化裂化（1）排气筒 | 3941782.75 | 164240.938 | 62.754 | 100 | 0.488 | 50 | 10.656 | 30 | 正常
18 | 中海油惠州石化有限公司 | 煅烧焦烟囱 | - | - | - | - | - | - | 0 | 10 | 停机
18 | 中海油惠州石化有限公司 | 常减压（1）烟囱 | 3773088.75 | 43.67 | 30.733 | 100 | - | - | - | - | 正常
18 | 中海油惠州石化有限公司 | 3#燃油燃气锅炉烟道 | 1650329.375 | 19.101 | 32.646 | 100 | 4.689 | 50 | 2.474 | 20 | 正常
18 | 中海油惠州石化有限公司 | 航煤加氢129排气筒 | 206101.406 | 2.385 | 30.201 | 100 | - | - | - | - | 正常
18 | 中海油惠州石化有限公司 | 硫磺（II）134排气筒 | 690141.875 | 7.988 | - | - | 23.68 | 100 | - | - | 正常
18 | 中海油惠州石化有限公司 | 催化裂化（II）123排气筒 | 14046560 | 162.576 | 52.773 | 100 | 5.479 | 50 | 3.068 | 30 | 正常
18 | 中海油惠州石化有限公司 | 渣油加氢133排气筒 | 1497083 | 17.327 | 51.711 | 100 | - | - | - | - | 正常
18 | 中海油惠州石化有限公司 | 常减压（II）121排气筒 | 2803953.5 | 32.453 | 30.776 | 100 | 5.847 | 50 | 0.368 | 20 | 正常
18 | 中海油惠州石化有限公司 | 重整（II）127排气筒 | 2903908.25 | 33.61 | 67.583 | 100 | 2.029 | 50 | 0.849 | 20 | 正常
18 | 中海油惠州石化有限公司 | 煤制氢硫磺排气筒 | 276508.062 | 3.2 | - | - | 1.594 | 100 | - | - | 正常
18 | 中海油惠州石化有限公司 | 煤制氢蒸汽过热炉排气筒 | - | - | 0 | 100 | - | - | - | - | 停机
18 | 中海油惠州石化有限公司 | 燃气轮机排气筒 | 3956397.25 | 45.792 | 22.029 | 50 | 0.246 | 35 | 0.069 | 5 | 正常
18 | 中海油惠州石化有限公司 | 高压加氢裂化装置（II）加热炉排气 | 1308522.25 | 15.145 | 31.765 | 100 | 1.315 | 50 | 0.114 | 20 | 正常
18 | 中海油惠州石化有限公司 | 丙烯酸及酯废水焚烧炉排气筒 | 377525.344 | 4.37 | 94.691 | 300 | 0.41 | 100 | 2.343 | 30 | 正常
18 | 中海油惠州石化有限公司 | 重整（Ⅲ）排气筒 | 5323457.5 | 61.614 | 29.868 | 100 | 1.869 | 50 | 0.099 | 20 | 正常
18 | 中海油惠州石化有限公司 | 芳烃联合（Ⅱ）排气筒 | 5047934.5 | 58.425 | 38.801 | 100 | 0.239 | 50 | 0.045 | 20 | 正常
19 | 中海壳牌石油化工有限公司 | UT1装置燃油锅炉F-8105/06/07/08排气筒 | 11949451 | 140.06 | 112.53 | 200 | 20.39 | 200 | 6.77 | 30 | 正常
19 | 中海壳牌石油化工有限公司 | UT2装置辅助蒸汽锅炉B-401A排气筒 | 1902210 | 22.01 | 145.47 | 200 | 0.65 | 200 | 3.44 | 30 | 正常
19 | 中海壳牌石油化工有限公司 | UT2装置辅助蒸汽锅炉B-401C-1#排气筒 | 1311260 | 15.17 | 59.69 | 200 | 0 | 200 | 1.44 | 30 | 正常
19 | 中海壳牌石油化工有限公司 | UT2装置辅助蒸汽锅炉B-401C-2#排气筒 | 1014798.925 | 11.745 | 61.023 | 200 | 0.556 | 200 | 1.199 | 30 | 正常
19 | 中海壳牌石油化工有限公司 | UT2装置辅助蒸汽锅炉B-401D排气筒 | 608284.56 | 7.04 | 26.64 | 100 | 0.29 | 35 | 0.39 | 5 | 停机
19 | 中海壳牌石油化工有限公司 | SMPO2装置废液焚烧炉A-9302排气筒 | 506376.56 | 5.86 | 0 | 300 | 0 | 100 | 0 | 30 | 正常
19 | 中海壳牌石油化工有限公司 | UT1装置固废焚烧炉F-9401排气筒 | 1472.48 | 0.02 | 95.5 | 300 | 94.56 | 100 | 5.87 | 30 | 停机
19 | 中海壳牌石油化工有限公司 | UT1装置污水处理场废气处理设施A-9230排气筒 | 960388.75 | 11.12 | - | - | - | - | - | - | 正常
19 | 中海壳牌石油化工有限公司 | UT1装置废液焚烧炉A-9301排气筒 | 128839.95 | 1.49 | 0 | 300 | 0 | 200 | 0 | 30 | 停机
19 | 中海壳牌石油化工有限公司 | LOP2装置裂解炉F-190排气筒 | 114019.55 | 1.31 | 13.29 | 100 | - | - | - | - | 正常
19 | 中海壳牌石油化工有限公司 | UT1装置燃气轮机GT-8161排气筒 | 0 | 0 | 37.33 | 120 | 15.4 | 100 | 12.98 | 10 | 停机
19 | 中海壳牌石油化工有限公司 | SMPO1装置热油炉F-5301A/B/C排气筒 | 7342530.5 | 84.98 | 61.69 | 100 | 0 | 50 | 1.27 | 20 | 正常
19 | 中海壳牌石油化工有限公司 | UT2装置燃气轮机GT-201排气筒 | 154712 | 1.79 | 93.68 | 50 | - | - | - | - | 停机
19 | 中海壳牌石油化工有限公司 | POD2装置废液焚烧炉A-2962排气筒 | 164042.95 | 1.9 | 0 | 300 | 0 | 100 | 0 | 30 | 正常
19 | 中海壳牌石油化工有限公司 | SMPO2装置热油炉F-5301A/B/C排气筒 | 7701410 | 89.13 | 38.3 | 100 | 0 | 50 | 1.71 | 20 | 正常
19 | 中海壳牌石油化工有限公司 | LOP1装置裂解炉F-1100排气筒 | 1332752.25 | 15.43 | 66.04 | 100 | - | - | - | - | 正常
19 | 中海壳牌石油化工有限公司 | UT2装置辅助蒸汽锅炉B-401B-1#排气筒 | 872610 | 10.09 | 19.66 | 200 | 0 | 200 | 0.43 | 30 | 正常
19 | 中海壳牌石油化工有限公司 | UT2装置辅助蒸汽锅炉B-401B-2#排气筒 | 767276 | 8.88 | 59.22 | 200 | 0.74 | 200 | 0.6 | 30 | 正常
20 | 光大环保能源（龙门）有限公司 | 一号废气排放口 | 1286583.13 | 14.89 | 130.83 | 200 | 42.069 | 50 | 2.025 | 10 | 正常
20 | 光大环保能源（龙门）有限公司 | 二号废气排放口 | 1366895.13 | 15.82 | 119.222 | 200 | 36.077 | 50 | 1.559 | 10 | 正常
21 | 惠州绿色动力再生能源有限公司 | 焚烧废气排放口3# | 3548918 | 41.08 | 77.263 | 250 | 15.688 | 80 | 0.355 | 20 | 正常
21 | 惠州绿色动力再生能源有限公司 | 焚烧废气排放口4# | 3093810.5 | 35.81 | 77.391 | 250 | 10.136 | 80 | 0.805 | 20 | 正常
21 | 惠州绿色动力再生能源有限公司 | 焚烧废气排放口1# | 2819242.75 | 32.63 | 76.425 | 250 | 10.938 | 80 | 0.635 | 20 | 正常
21 | 惠州绿色动力再生能源有限公司 | 焚烧废气排放口2# | 46711.17 | 0.54 | 108.413 | 250 | 3.245 | 80 | 18.317 | 20 | 停机
22 | 三菱化学化工原料（惠州）有限公司 | 废气排放口 | 3364699.25 | 38.943 | 19.419 | 100 | 2.382 | 50 | 4.255 | 20 | 正常
23 | 惠州李长荣橡胶有限公司 | RTO | 3062869.25 | 36.158 | 7.4303 | 100 | 2962 | 50 | 6.4271 | 20 | 正常
24 | 惠州绿色动力环保有限公司 | 焚烧废气排放口#1 | 1705892.125 | 19.744 | 74.904 | 250 | 19.277 | 80 | 2.737 | 20 | 正常
24 | 惠州绿色动力环保有限公司 | 焚烧废气排放口#2 | 1909165.125 | 22.097 | 76.578 | 250 | 23.195 | 80 | 3.731 | 20 | 正常
24 | 惠州绿色动力环保有限公司 | 焚烧废气排放口#3 | 1819774.25 | 21.062 | 77.691 | 250 | 24.485 | 80 | 4.319 | 20 | 正常
25 | 国能（惠州）热电有限责任公司 | 1、2号机组烟囱排放口 | 56546335.434 | 654.472 | 31.078 | 100 | 23.623 | 50 | 0.712 | 20 | 正常
25 | 国能（惠州）热电有限责任公司 | 3号机组烟囱排放口 | 1336970.625 | 16.452 | 0 | 50 | - | - | - | - | 停机
25 | 国能（惠州）热电有限责任公司 | 4号机组烟囱排放口 | 21627498 | 255.43 | 11.489 | 50 | - | - | - | - | 正常
26 | 华润水泥（惠州）有限公司 | 总排放口 | 9326101.388 | 107.941 | 22.329 | 320 | 0.427 | 100 | 2.597 | 20 | 正常
26 | 华润水泥（惠州）有限公司 | 窑头 | 5387264.974 | 62.353 | - | - | - | - | 2.2576 | 20 | 正常