## Sheet1
监测日期：2026-04-15
序号 | 企业名称 | 监控点名称 | 烟气量(M3) | 烟气流量（M3/s） | 氮氧化物(mg/M3) |  | 二氧化硫(mg/M3) |  | 烟尘(mg/M3) |  | 生产状态
[5 empty] | 浓度 | 限值 | 浓度 | 限值 | 浓度 | 限值
1 | 惠州市光大水泥企业有限公司光华水泥厂 | A线窑尾 | 10833817 | 125.391 | 29.664 | 320 | 9.727 | 100 | 0.546 | 20 | 正常
1 | 惠州市光大水泥企业有限公司光华水泥厂 | B线窑尾 | 12818960 | 148.368 | 26.439 | 320 | 13.389 | 100 | 1.094 | 20 | 正常
1 | 惠州市光大水泥企业有限公司光华水泥厂 | A线窑头烟囱 | 10349253 | 119.783 | - | - | - | - | 3.435 | 20 | 正常
1 | 惠州市光大水泥企业有限公司光华水泥厂 | B线窑头烟囱 | 8328870.5 | 96.399 | - | - | - | - | 7.711 | 20 | 正常
2 | 广东展宏钢铁有限公司 | 电炉废气排放口 | 4579308 | 190804.5 | - | - | - | - | 1.971 | 15 | 正常
2 | 广东展宏钢铁有限公司 | 电炉废气排放口#2 | 10479187 | 436632.844 | - | - | - | - | 1.821 | 15 | 正常
3 | 惠州固力水泥集团有限公司博罗分公司 | 排放口（窑头） | - | - | - | - | - | - | 0 | 20 | 停机
3 | 惠州固力水泥集团有限公司博罗分公司 | 总排放口（窑尾） | - | - | 0 | 320 | 0 | 100 | 0 | 20 | 停机
4 | 惠州东江威立雅环境服务有限公司 | 焚烧炉废气排放口 | 662135.625 | 7.664 | 163.085 | 250 | 9.386 | 80 | 2.063 | 20 | 正常
5 | 惠州福和纸业有限公司 | 锅炉废气排放口1# | 947177.28 | 10.963 | 9.59 | 50 | 3.64 | 35 | 1.05 | 10 | 正常
5 | 惠州福和纸业有限公司 | 锅炉废气排放口2# | 0 | 0 | 0.57 | 150 | 0 | 50 | 0 | 20 | 停机
6 | 惠州市光大水泥企业有限公司 | A线旋窑窑尾处理后排口 | 11230396 | 129.981 | 23.479 | 320 | 15.043 | 100 | 3.082 | 20 | 正常
6 | 惠州市光大水泥企业有限公司 | B线旋窑窑尾处理后排口 | 11495743 | 133.053 | 23.511 | 320 | 19.279 | 100 | 1.402 | 20 | 正常
6 | 惠州市光大水泥企业有限公司 | A线窑头烟窗 | 8219635.5 | 95.135 | - | - | - | - | 5.485 | 20 | 正常
6 | 惠州市光大水泥企业有限公司 | B线窑头烟窗 | 5359912 | 62.036 | - | - | - | - | 4.631 | 20 | 正常
7 | 惠州广惠能源有限公司 | 焚烧炉烟气排放口3# | 4310021 | 50.265 | 87.758 | 200 | 21.677 | 50 | 7.349 | 10 | 正常
7 | 惠州广惠能源有限公司 | 焚烧炉烟气排放口2# | 3361356 | 39.296 | 88.077 | 200 | 24.966 | 50 | 5.99 | 10 | 正常
7 | 惠州广惠能源有限公司 | 焚烧炉烟气排放口1# | 3533988.25 | 41.179 | 83.312 | 200 | 17.321 | 50 | 5.879 | 10 | 正常
8 | 光大环保能源（博罗）有限公司 | 3# | 1226529 | 14.2 | 110.548 | 250 | 22.109 | 80 | 4.984 | 20 | 正常
8 | 光大环保能源（博罗）有限公司 | 1# | 1294392.75 | 14.98 | 111.07 | 250 | 12.756 | 80 | 3.574 | 20 | 正常
8 | 光大环保能源（博罗）有限公司 | 2# | 1410968.63 | 17.04 | 534.218 | 250 | 55.783 | 80 | 63.91 | 20 | 停机
8 | 光大环保能源（博罗）有限公司 | 4# | 3376809.5 | 39.08 | 110.245 | 250 | 19.563 | 80 | 2.519 | 20 | 正常
9 | 光大环保能源（惠东）有限公司 | #3烟囱 | 1922258.375 | 22.248 | 150.929 | 200 | 29.733 | 50 | 6.73 | 10 | 正常
9 | 光大环保能源（惠东）有限公司 | #1烟囱 | 1425499.5 | 16.499 | 164.807 | 200 | 9.481 | 50 | 3.707 | 10 | 正常
9 | 光大环保能源（惠东）有限公司 | #2烟囱 | 1463322 | 16.937 | 155.172 | 200 | 14.44 | 50 | 4.598 | 10 | 正常
10 | 惠州市瑞能热力有限公司 | FQ-00622锅炉废气排放口 | 2353674.24 | 27.242 | 24.24 | 200 | 0.39 | 35 | 0.53 | 10 | 正常
10 | 惠州市瑞能热力有限公司 | 锅炉废气排放口2# | 0 | 0 | 0.83 | 150 | - | - | - | - | 停机
11 | 惠州深能源丰达电力有限公司 | 1号机废气排放口 | 7537305 | 87.237 | 0 | 50 | 0.544 | 35 | 1.368 | 5 | 正常
11 | 惠州深能源丰达电力有限公司 | 2号机废气排放口 | 9276085 | 107.362 | 38.448 | 50 | 4.336 | 35 | 3.158 | 5 | 正常
11 | 惠州深能源丰达电力有限公司 | 5号机组废气排放口 | 10518681.361 | 129.079 | 37.645 | 50 | 0.223 | 35 | 1.352 | 5 | 正常
11 | 惠州深能源丰达电力有限公司 | 6号机组废气排放口 | 8825026 | 102.142 | 56.722 | 50 | 17.218 | 35 | 24.089 | 5 | 正常
11 | 惠州深能源丰达电力有限公司 | 1号启动锅炉废气排放口 | 193407.828 | 2.329 | 84.671 | 50 | 0.389 | 35 | 22.195 | 10 | 正常
11 | 惠州深能源丰达电力有限公司 | 2号启动锅炉废气排放口 | 21844.722 | 0.263 | 40.487 | 50 | 0.687 | 35 | 2.652 | 10 | 正常
12 | 广东惠州天然气发电有限公司 | 2号发电机组烟囱 | 37990261.44 | 1582927.56 | 20.501 | 50 | - | - | - | - | 正常
12 | 广东惠州天然气发电有限公司 | 1号发电机组烟囱 | 36563564.16 | 423.189 | 0 | 50 | - | - | - | - | 正常
12 | 广东惠州天然气发电有限公司 | 3号发电机组烟囱 | 0 | 0 | 7.36 | 50 | - | - | - | - | 停机
12 | 广东惠州天然气发电有限公司 | 4号发电机组烟囱 | 12144435.84 | 140.561 | 0 | 50 | - | - | - | - | 正常
12 | 广东惠州天然气发电有限公司 | 5号发电机组烟囱 | 1739266.56 | 20.13 | 159.084 | 50 | - | - | - | - | 正常
12 | 广东惠州天然气发电有限公司 | 6号发电机组烟囱 | 46067425.92 | 533.188 | 20.663 | 50 | - | - | - | - | 正常
12 | 广东惠州天然气发电有限公司 | 7号快速启动锅炉废气排放口 | 197324.77 | 2.28 | 1.85 | 100 | - | - | - | - | 停机
13 | 宝武镁业（惠州）有限公司 | 工业窑炉燃烧废气排放口 | 133132.059 | 1.541 | 25.625 | - | 0 | - | 12.122 | 200 | 正常
14 | 惠州塔牌水泥有限公司 | 二线窑尾 | 7610653.5 | 88.086 | 78.113 | 320 | 13.099 | 100 | 21.181 | 20 | 正常
14 | 惠州塔牌水泥有限公司 | 一线窑头 | 200091.703 | 2.316 | - | - | - | - | 0 | 20 | 停机
14 | 惠州塔牌水泥有限公司 | 一线窑尾 | 4364100 | 50.51 | 58.514 | 320 | 33.852 | 100 | 104.036 | 20 | 停机
14 | 惠州塔牌水泥有限公司 | 二线窑头 | 4329153 | 50.106 | - | - | - | - | 1.133 | 20 | 正常
15 | 南亚塑胶工业(惠州)有限公司 | 1#锅炉烟气排放口（A1） | 940795.603 | 39199.817 | 15.451 | 50 | 9.281 | 35 | 0.32 | 10 | 正常
15 | 南亚塑胶工业(惠州)有限公司 | 3#粉尘排放口（C3） | 57529.621 | 0.666 | - | - | - | - | 1.423 | 10 | 正常
15 | 南亚塑胶工业(惠州)有限公司 | 2#锅炉烟气排放口（A2） | 135550.267 | 5647.928 | 2.41 | 150 | - | - | - | - | 正常
16 | 广东惠州平海发电厂有限公司 | 1号锅炉废气排放口 | 64587013.939 | 762.6 | 36.805 | 100 | 24.686 | 50 | 4.441 | 20 | 正常
16 | 广东惠州平海发电厂有限公司 | 2号锅炉废气排放口 | 10804343.722 | 136.752 | 60.342 | 100 | 26.733 | 50 | 24.321 | 20 | 停机
17 | 艾杰旭显示玻璃（惠州）有限公司 | 四期炉窑废气排放口 | 330055.281 | 3.82 | 149.865 | 400 | 7.557 | 200 | 1.379 | 30 | 正常
17 | 艾杰旭显示玻璃（惠州）有限公司 | 一期熔窑废气排放口 | 475115.531 | 5.499 | 123.798 | 400 | 1.058 | 400 | 0.356 | 30 | 正常
17 | 艾杰旭显示玻璃（惠州）有限公司 | 三期熔窑废气排放口 | 369865.688 | 4.281 | 126.887 | 400 | 1.503 | 200 | 4.053 | 30 | 正常
17 | 艾杰旭显示玻璃（惠州）有限公司 | 二期熔窑废气排放口 | 326091.719 | 3.774 | 152.799 | 400 | 2.262 | 200 | 1.192 | 30 | 正常
18 | 中海油惠州石化有限公司 | 燃油燃气锅炉烟囱 | 544557.562 | 6.303 | 139.172 | 200 | 0 | 200 | 0 | 30 | 正常
18 | 中海油惠州石化有限公司 | 燃油燃气锅炉烟囱 2 | 529211.375 | 6.125 | 38.167 | 200 | 3.013 | 200 | 7.412 | 30 | 正常
18 | 中海油惠州石化有限公司 | 硫磺（1）排气筒 | 125755.938 | 1.456 | 25.258 | - | 17.993 | 100 | - | - | 正常
18 | 中海油惠州石化有限公司 | 蜡油加裂排气筒 | 1261518.25 | 14.601 | 46.845 | 100 | - | - | - | - | 正常
18 | 中海油惠州石化有限公司 | 煤柴油加裂排气筒 | 826197.938 | 9.562 | 34.249 | 100 | - | - | - | - | 正常
18 | 中海油惠州石化有限公司 | 制氢（1）排气筒 | 3836532 | 44.404 | 71.666 | 100 | - | - | - | - | 正常
18 | 中海油惠州石化有限公司 | 制氢（2）排气筒 | 4210943.5 | 48.738 | 51.64 | 100 | - | - | - | - | 正常
18 | 中海油惠州石化有限公司 | 重整（I）排气筒 | 3602348.5 | 43.507 | 67.35 | 100 | - | - | - | - | 正常
18 | 中海油惠州石化有限公司 | 芳烃联合（1）排气筒 | 5546525 | 64.79 | 49.15 | 100 | - | - | - | - | 正常
18 | 中海油惠州石化有限公司 | 芳烃联合（2）排气筒 | 2155424.5 | 24.947 | 29.699 | 100 | - | - | - | - | 正常
18 | 中海油惠州石化有限公司 | 芳烃联合2排气筒 | 1754862.5 | 20.311 | 49.546 | 100 | - | - | - | - | 正常
18 | 中海油惠州石化有限公司 | 焦化（1）排气筒 | 1102554 | 12.761 | 63.882 | 100 | - | - | - | - | 正常
18 | 中海油惠州石化有限公司 | 焦化（2）排气筒 | 1757777 | 20.345 | 62.708 | 100 | - | - | - | - | 正常
18 | 中海油惠州石化有限公司 | 催化裂化（1）排气筒 | 3899854 | 162493.938 | 64.259 | 100 | 0.23 | 50 | 10.281 | 30 | 正常
18 | 中海油惠州石化有限公司 | 煅烧焦烟囱 | - | - | - | - | - | - | 0 | 10 | 停机
18 | 中海油惠州石化有限公司 | 常减压（1）烟囱 | 4154165.25 | 48.081 | 30.377 | 100 | - | - | - | - | 正常
18 | 中海油惠州石化有限公司 | 3#燃油燃气锅炉烟道 | 1966608.625 | 22.762 | 32.698 | 100 | 3.245 | 50 | 2.456 | 20 | 正常
18 | 中海油惠州石化有限公司 | 航煤加氢129排气筒 | 200570.438 | 2.321 | 30.218 | 100 | - | - | - | - | 正常
18 | 中海油惠州石化有限公司 | 硫磺（II）134排气筒 | 646671.75 | 7.51 | - | - | 20.166 | 100 | - | - | 正常
18 | 中海油惠州石化有限公司 | 催化裂化（II）123排气筒 | 13986050 | 161.876 | 53.875 | 100 | 4.204 | 50 | 3.776 | 30 | 正常
18 | 中海油惠州石化有限公司 | 渣油加氢133排气筒 | 1486871.75 | 17.209 | 55.924 | 100 | - | - | - | - | 正常
18 | 中海油惠州石化有限公司 | 常减压（II）121排气筒 | 2849457 | 32.98 | 31.561 | 100 | 5.476 | 50 | 0.379 | 20 | 正常
18 | 中海油惠州石化有限公司 | 重整（II）127排气筒 | 2911888.5 | 33.702 | 68.911 | 100 | 1.939 | 50 | 0.846 | 20 | 正常
18 | 中海油惠州石化有限公司 | 煤制氢硫磺排气筒 | 166297.859 | 1.925 | - | - | 7.012 | 100 | - | - | 正常
18 | 中海油惠州石化有限公司 | 煤制氢蒸汽过热炉排气筒 | - | - | 0 | 100 | - | - | - | - | 停机
18 | 中海油惠州石化有限公司 | 燃气轮机排气筒 | 3982105.25 | 46.089 | 20.538 | 50 | 0.278 | 35 | 0.063 | 5 | 正常
18 | 中海油惠州石化有限公司 | 高压加氢裂化装置（II）加热炉排气 | 1184758.5 | 14.971 | 31.545 | 100 | 1.201 | 50 | 0.142 | 20 | 正常
18 | 中海油惠州石化有限公司 | 丙烯酸及酯废水焚烧炉排气筒 | 400846.156 | 4.65 | 141.267 | 300 | 0.166 | 100 | 1.887 | 30 | 正常
18 | 中海油惠州石化有限公司 | 重整（Ⅲ）排气筒 | 5361358 | 62.053 | 32.248 | 100 | 2.204 | 50 | 0.102 | 20 | 正常
18 | 中海油惠州石化有限公司 | 芳烃联合（Ⅱ）排气筒 | 4431795.5 | 55.957 | 39.322 | 100 | 0.356 | 50 | 0.048 | 20 | 正常
19 | 中海壳牌石油化工有限公司 | UT1装置燃油锅炉F-8105/06/07/08排气筒 | 11981740 | 140.44 | 104.7 | 200 | 27.92 | 200 | 6.42 | 30 | 正常
19 | 中海壳牌石油化工有限公司 | UT2装置辅助蒸汽锅炉B-401A排气筒 | 2339660 | 27.07 | 153.77 | 200 | 0.79 | 200 | 4.07 | 30 | 正常
19 | 中海壳牌石油化工有限公司 | UT2装置辅助蒸汽锅炉B-401C-1#排气筒 | 1357960 | 15.71 | 58.67 | 200 | 0 | 200 | 1.62 | 30 | 正常
19 | 中海壳牌石油化工有限公司 | UT2装置辅助蒸汽锅炉B-401C-2#排气筒 | 1042258.786 | 12.063 | 56.758 | 200 | 0.59 | 200 | 1.449 | 30 | 正常
19 | 中海壳牌石油化工有限公司 | UT2装置辅助蒸汽锅炉B-401D排气筒 | 578245 | 7.03 | 325 | 100 | 6.13 | 35 | 5.03 | 5 | 停机
19 | 中海壳牌石油化工有限公司 | SMPO2装置废液焚烧炉A-9302排气筒 | 310607.25 | 3.59 | 0 | 300 | 0 | 100 | 0 | 30 | 停机
19 | 中海壳牌石油化工有限公司 | UT1装置固废焚烧炉F-9401排气筒 | 1468.17 | 0.02 | 98.42 | 300 | 99.97 | 100 | 6.04 | 30 | 停机
19 | 中海壳牌石油化工有限公司 | UT1装置污水处理场废气处理设施A-9230排气筒 | 1022183.25 | 11.83 | - | - | - | - | - | - | 正常
19 | 中海壳牌石油化工有限公司 | UT1装置废液焚烧炉A-9301排气筒 | 131001 | 1.52 | 0 | 300 | 0 | 200 | 0 | 30 | 停机
19 | 中海壳牌石油化工有限公司 | LOP2装置裂解炉F-190排气筒 | 71174.36 | 0.82 | 12.69 | 100 | - | - | - | - | 停机
19 | 中海壳牌石油化工有限公司 | UT1装置燃气轮机GT-8161排气筒 | 0 | 0 | 114.25 | 120 | 32.02 | 100 | 31.76 | 10 | 停机
19 | 中海壳牌石油化工有限公司 | SMPO1装置热油炉F-5301A/B/C排气筒 | 7231344 | 83.7 | 58.43 | 100 | 0 | 50 | 1.1 | 20 | 正常
19 | 中海壳牌石油化工有限公司 | UT2装置燃气轮机GT-201排气筒 | 158943 | 1.83 | 0.52 | 50 | - | - | - | - | 正常
19 | 中海壳牌石油化工有限公司 | POD2装置废液焚烧炉A-2962排气筒 | 331421.94 | 3.84 | 0 | 300 | 0 | 100 | 0 | 30 | 正常
19 | 中海壳牌石油化工有限公司 | SMPO2装置热油炉F-5301A/B/C排气筒 | 7222660 | 83.59 | 52.67 | 100 | 0 | 50 | 4.39 | 20 | 正常
19 | 中海壳牌石油化工有限公司 | LOP1装置裂解炉F-1100排气筒 | 1321311 | 15.29 | 61.6 | 100 | - | - | - | - | 正常
19 | 中海壳牌石油化工有限公司 | UT2装置辅助蒸汽锅炉B-401B-1#排气筒 | 955022 | 11.05 | 22.2 | 200 | 0 | 200 | 0.74 | 30 | 正常
19 | 中海壳牌石油化工有限公司 | UT2装置辅助蒸汽锅炉B-401B-2#排气筒 | 896922 | 10.38 | 61.89 | 200 | 0.84 | 200 | 0.71 | 30 | 正常
20 | 光大环保能源（龙门）有限公司 | 一号废气排放口 | 1138865.63 | 13.18 | 121.617 | 200 | 40.848 | 50 | 2.105 | 10 | 正常
20 | 光大环保能源（龙门）有限公司 | 二号废气排放口 | 1310268.63 | 15.16 | 121.94 | 200 | 12.693 | 50 | 1.927 | 10 | 正常
21 | 惠州绿色动力再生能源有限公司 | 焚烧废气排放口3# | 3597790 | 41.64 | 76.565 | 250 | 26.52 | 80 | 0.438 | 20 | 正常
21 | 惠州绿色动力再生能源有限公司 | 焚烧废气排放口4# | 3072085.25 | 35.56 | 76.364 | 250 | 23.972 | 80 | 0.759 | 20 | 正常
21 | 惠州绿色动力再生能源有限公司 | 焚烧废气排放口1# | 2785910.75 | 32.25 | 75.985 | 250 | 25.598 | 80 | 0.674 | 20 | 正常
21 | 惠州绿色动力再生能源有限公司 | 焚烧废气排放口2# | 125723.36 | 1.45 | 44.87 | 250 | 10.14 | 80 | 37.257 | 20 | 停机
22 | 三菱化学化工原料（惠州）有限公司 | 废气排放口 | 3393105.75 | 39.272 | 24.886 | 100 | 2.131 | 50 | 4.026 | 20 | 正常
23 | 惠州李长荣橡胶有限公司 | RTO | 2958537.5 | 34.906 | 8.649 | 100 | 0.7426 | 50 | 8.524 | 20 | 正常
24 | 惠州绿色动力环保有限公司 | 焚烧废气排放口#1 | 1635115.625 | 18.925 | 76.979 | 250 | 21.047 | 80 | 2.847 | 20 | 正常
24 | 惠州绿色动力环保有限公司 | 焚烧废气排放口#2 | 1876225 | 21.716 | 77.441 | 250 | 25.348 | 80 | 3.638 | 20 | 正常
24 | 惠州绿色动力环保有限公司 | 焚烧废气排放口#3 | 1817274.875 | 21.033 | 76.692 | 250 | 21.739 | 80 | 3.903 | 20 | 正常
25 | 国能（惠州）热电有限责任公司 | 1、2号机组烟囱排放口 | 53812849.695 | 622.834 | 31.364 | 100 | 21.968 | 50 | 0.754 | 20 | 正常
25 | 国能（惠州）热电有限责任公司 | 3号机组烟囱排放口 | 2847851.25 | 35.224 | 0 | 50 | - | - | - | - | 停机
25 | 国能（惠州）热电有限责任公司 | 4号机组烟囱排放口 | 400110.938 | 4.709 | 3.36 | 50 | - | - | - | - | 停机
26 | 华润水泥（惠州）有限公司 | 总排放口 | 9460759.335 | 109.5 | 29.163 | 320 | 3.376 | 100 | 2.95 | 20 | 正常
26 | 华润水泥（惠州）有限公司 | 窑头 | 5295573.063 | 61.291 | - | - | - | - | 0.239 | 20 | 正常