## Sheet1
监测日期：2026-04-16
序号 | 企业名称 | 监控点名称 | 烟气量(M3) | 烟气流量（M3/s） | 氮氧化物(mg/M3) |  | 二氧化硫(mg/M3) |  | 烟尘(mg/M3) |  | 生产状态
[5 empty] | 浓度 | 限值 | 浓度 | 限值 | 浓度 | 限值
1 | 惠州市光大水泥企业有限公司光华水泥厂 | A线窑尾 | 10824322 | 125.282 | 29.093 | 320 | 10.971 | 100 | 0.513 | 20 | 正常
1 | 惠州市光大水泥企业有限公司光华水泥厂 | B线窑尾 | 12371167 | 143.185 | 27.699 | 320 | 12.53 | 100 | 0.996 | 20 | 正常
1 | 惠州市光大水泥企业有限公司光华水泥厂 | A线窑头烟囱 | 10500884 | 121.538 | - | - | - | - | 3.279 | 20 | 正常
1 | 惠州市光大水泥企业有限公司光华水泥厂 | B线窑头烟囱 | 8206655.5 | 94.984 | - | - | - | - | 3.84 | 20 | 正常
2 | 广东展宏钢铁有限公司 | 电炉废气排放口 | 4285696.5 | 178570.688 | - | - | - | - | 1.778 | 15 | 正常
2 | 广东展宏钢铁有限公司 | 电炉废气排放口#2 | 11548238 | 481176.625 | - | - | - | - | 2.058 | 15 | 正常
3 | 惠州固力水泥集团有限公司博罗分公司 | 排放口（窑头） | - | - | - | - | - | - | 0 | 20 | 停机
3 | 惠州固力水泥集团有限公司博罗分公司 | 总排放口（窑尾） | - | - | 0 | 320 | 0 | 100 | 0 | 20 | 停机
4 | 惠州东江威立雅环境服务有限公司 | 焚烧炉废气排放口 | 661925.812 | 7.661 | 155.371 | 250 | 9.698 | 80 | 2.065 | 20 | 正常
5 | 惠州福和纸业有限公司 | 锅炉废气排放口1# | 902232 | 10.442 | 10.6 | 50 | 4.13 | 35 | 1.21 | 10 | 正常
5 | 惠州福和纸业有限公司 | 锅炉废气排放口2# | 0 | 0 | 0.55 | 150 | 0 | 50 | 0 | 20 | 停机
6 | 惠州市光大水泥企业有限公司 | A线旋窑窑尾处理后排口 | 11255747 | 130.275 | 20.387 | 320 | 14.618 | 100 | 3.309 | 20 | 正常
6 | 惠州市光大水泥企业有限公司 | B线旋窑窑尾处理后排口 | 11762838 | 136.144 | 24.534 | 320 | 16.913 | 100 | 1.287 | 20 | 正常
6 | 惠州市光大水泥企业有限公司 | A线窑头烟窗 | 8730513 | 101.048 | - | - | - | - | 5.823 | 20 | 正常
6 | 惠州市光大水泥企业有限公司 | B线窑头烟窗 | 5359453.5 | 62.031 | - | - | - | - | 4.599 | 20 | 正常
7 | 惠州广惠能源有限公司 | 焚烧炉烟气排放口3# | 3920031.5 | 45.698 | 84.536 | 200 | 25.105 | 50 | 6.63 | 10 | 正常
7 | 惠州广惠能源有限公司 | 焚烧炉烟气排放口2# | 3328689 | 38.928 | 88.127 | 200 | 24.523 | 50 | 5.893 | 10 | 正常
7 | 惠州广惠能源有限公司 | 焚烧炉烟气排放口1# | 3433205.75 | 40.005 | 79.765 | 200 | 21.581 | 50 | 5.885 | 10 | 正常
8 | 光大环保能源（博罗）有限公司 | 3# | 1178269.13 | 14.23 | 110.498 | 250 | 19.939 | 80 | 5.721 | 20 | 正常
8 | 光大环保能源（博罗）有限公司 | 1# | 1172172.38 | 13.57 | 107.4 | 250 | 7.299 | 80 | 4.119 | 20 | 正常
8 | 光大环保能源（博罗）有限公司 | 2# | 1185553.38 | 13.72 | 117.8 | 250 | 28.846 | 80 | 6.556 | 20 | 正常
8 | 光大环保能源（博罗）有限公司 | 4# | 3222377.25 | 37.3 | 113.117 | 250 | 18.884 | 80 | 2.288 | 20 | 正常
9 | 光大环保能源（惠东）有限公司 | #3烟囱 | 1929168.375 | 22.328 | 148.167 | 200 | 28.475 | 50 | 6.961 | 10 | 正常
9 | 光大环保能源（惠东）有限公司 | #1烟囱 | 1412336.25 | 16.346 | 165.228 | 200 | 12.349 | 50 | 3.593 | 10 | 正常
9 | 光大环保能源（惠东）有限公司 | #2烟囱 | 1480280.375 | 17.133 | 161.16 | 200 | 10.588 | 50 | 4.684 | 10 | 正常
10 | 惠州市瑞能热力有限公司 | FQ-00622锅炉废气排放口 | 2283612.48 | 26.431 | 24.37 | 200 | 1.15 | 35 | 0.58 | 10 | 正常
10 | 惠州市瑞能热力有限公司 | 锅炉废气排放口2# | 0 | 0 | 0.92 | 150 | - | - | - | - | 停机
11 | 惠州深能源丰达电力有限公司 | 1号机废气排放口 | 768913.125 | 8.9 | 0 | 50 | 0 | 35 | 0 | 5 | 停机
11 | 惠州深能源丰达电力有限公司 | 2号机废气排放口 | 3804151.5 | 44.03 | 9999.999 | 50 | 99999.992 | 35 | 9999.9 | 5 | 停机
11 | 惠州深能源丰达电力有限公司 | 5号机组废气排放口 | 26791340.018 | 315.964 | 25.122 | 50 | 0.08 | 35 | 0.562 | 5 | 正常
11 | 惠州深能源丰达电力有限公司 | 6号机组废气排放口 | 26487026 | 306.563 | 26.773 | 50 | 4.787 | 35 | 8.902 | 5 | 正常
11 | 惠州深能源丰达电力有限公司 | 1号启动锅炉废气排放口 | 87942.148 | 1.041 | 207.76 | 50 | 10.39 | 35 | 115.589 | 10 | 正常
11 | 惠州深能源丰达电力有限公司 | 2号启动锅炉废气排放口 | 2592.297 | 0.031 | 123.744 | 50 | 19.108 | 35 | 125.76 | 10 | 停机
12 | 广东惠州天然气发电有限公司 | 2号发电机组烟囱 | 38617197.12 | 1609049.88 | 21.266 | 50 | - | - | - | - | 正常
12 | 广东惠州天然气发电有限公司 | 1号发电机组烟囱 | 33222026.88 | 384.514 | 19.598 | 50 | - | - | - | - | 正常
12 | 广东惠州天然气发电有限公司 | 3号发电机组烟囱 | 0 | 0 | 20.615 | 50 | - | - | - | - | 停机
12 | 广东惠州天然气发电有限公司 | 4号发电机组烟囱 | 38200965.12 | 442.141 | 23.963 | 50 | - | - | - | - | 正常
12 | 广东惠州天然气发电有限公司 | 5号发电机组烟囱 | 980406.72 | 11.347 | 567.389 | 50 | - | - | - | - | 停机
12 | 广东惠州天然气发电有限公司 | 6号发电机组烟囱 | 47816153.28 | 553.428 | 20.934 | 50 | - | - | - | - | 正常
12 | 广东惠州天然气发电有限公司 | 7号快速启动锅炉废气排放口 | 100333.24 | 1.16 | 3.4 | 100 | - | - | - | - | 停机
13 | 宝武镁业（惠州）有限公司 | 工业窑炉燃烧废气排放口 | 132010.501 | 1.528 | 24.987 | - | 0.8977 | - | 12.908 | 200 | 正常
14 | 惠州塔牌水泥有限公司 | 二线窑尾 | 8385898 | 97.059 | 29.458 | 320 | 2.575 | 100 | 3.304 | 20 | 正常
14 | 惠州塔牌水泥有限公司 | 一线窑头 | 620373.5 | 7.18 | - | - | - | - | 0 | 20 | 停机
14 | 惠州塔牌水泥有限公司 | 一线窑尾 | 611113.125 | 7.073 | 56.585 | 320 | 31.411 | 100 | 42.07 | 20 | 停机
14 | 惠州塔牌水泥有限公司 | 二线窑头 | 4146076.5 | 47.987 | - | - | - | - | 1.128 | 20 | 正常
15 | 南亚塑胶工业(惠州)有限公司 | 1#锅炉烟气排放口（A1） | 943007.58 | 39291.982 | 17.127 | 50 | 8.208 | 35 | 0.33 | 10 | 正常
15 | 南亚塑胶工业(惠州)有限公司 | 3#粉尘排放口（C3） | 91501.898 | 1.059 | - | - | - | - | 1.404 | 10 | 正常
15 | 南亚塑胶工业(惠州)有限公司 | 2#锅炉烟气排放口（A2） | 138246.358 | 5760.265 | 2.12 | 150 | - | - | - | - | 正常
16 | 广东惠州平海发电厂有限公司 | 1号锅炉废气排放口 | 63118371.99 | 759.212 | 38.016 | 100 | 24.296 | 50 | 4.216 | 20 | 正常
16 | 广东惠州平海发电厂有限公司 | 2号锅炉废气排放口 | 7597117.523 | 104.511 | 152.645 | 100 | 40.589 | 50 | 22.9 | 20 | 停机
17 | 艾杰旭显示玻璃（惠州）有限公司 | 四期炉窑废气排放口 | 327411.156 | 3.789 | 146.278 | 400 | 7.754 | 200 | 1.352 | 30 | 正常
17 | 艾杰旭显示玻璃（惠州）有限公司 | 一期熔窑废气排放口 | 477550.875 | 5.527 | 120.704 | 400 | 0 | 400 | 0.357 | 30 | 正常
17 | 艾杰旭显示玻璃（惠州）有限公司 | 三期熔窑废气排放口 | 361463.094 | 4.184 | 118.141 | 400 | 1.451 | 200 | 3.975 | 30 | 正常
17 | 艾杰旭显示玻璃（惠州）有限公司 | 二期熔窑废气排放口 | 320584.094 | 3.71 | 158.553 | 400 | 2.207 | 200 | 1.153 | 30 | 正常
18 | 中海油惠州石化有限公司 | 燃油燃气锅炉烟囱 | 532643.312 | 6.165 | 136.732 | 200 | 2.09 | 200 | 3.871 | 30 | 正常
18 | 中海油惠州石化有限公司 | 燃油燃气锅炉烟囱 2 | 531236 | 6.149 | 39.762 | 200 | 2.819 | 200 | 7.577 | 30 | 正常
18 | 中海油惠州石化有限公司 | 硫磺（1）排气筒 | 125162.297 | 1.451 | 24.851 | - | 17.24 | 100 | - | - | 正常
18 | 中海油惠州石化有限公司 | 蜡油加裂排气筒 | 1258942.625 | 14.571 | 47.31 | 100 | - | - | - | - | 正常
18 | 中海油惠州石化有限公司 | 煤柴油加裂排气筒 | 826516.938 | 9.566 | 33.98 | 100 | - | - | - | - | 正常
18 | 中海油惠州石化有限公司 | 制氢（1）排气筒 | 3815317.25 | 44.159 | 74.298 | 100 | - | - | - | - | 正常
18 | 中海油惠州石化有限公司 | 制氢（2）排气筒 | 4168636 | 48.284 | 48.766 | 100 | - | - | - | - | 正常
18 | 中海油惠州石化有限公司 | 重整（I）排气筒 | 3873826.5 | 44.836 | 69.669 | 100 | - | - | - | - | 正常
18 | 中海油惠州石化有限公司 | 芳烃联合（1）排气筒 | 5607389.5 | 64.9 | 49.424 | 100 | - | - | - | - | 正常
18 | 中海油惠州石化有限公司 | 芳烃联合（2）排气筒 | 2203640 | 25.505 | 30.682 | 100 | - | - | - | - | 正常
18 | 中海油惠州石化有限公司 | 芳烃联合2排气筒 | 1766864.625 | 20.45 | 50.851 | 100 | - | - | - | - | 正常
18 | 中海油惠州石化有限公司 | 焦化（1）排气筒 | 1106978.5 | 12.812 | 64.51 | 100 | - | - | - | - | 正常
18 | 中海油惠州石化有限公司 | 焦化（2）排气筒 | 1762888.5 | 20.419 | 63.418 | 100 | - | - | - | - | 正常
18 | 中海油惠州石化有限公司 | 催化裂化（1）排气筒 | 3908422.25 | 162850.938 | 74.917 | 100 | 0.2 | 50 | 9.962 | 30 | 正常
18 | 中海油惠州石化有限公司 | 煅烧焦烟囱 | - | - | - | - | - | - | 0 | 10 | 停机
18 | 中海油惠州石化有限公司 | 常减压（1）烟囱 | 3959868.5 | 45.832 | 29.275 | 100 | - | - | - | - | 正常
18 | 中海油惠州石化有限公司 | 3#燃油燃气锅炉烟道 | 1929611.75 | 22.333 | 32.914 | 100 | 2.816 | 50 | 2.458 | 20 | 正常
18 | 中海油惠州石化有限公司 | 航煤加氢129排气筒 | 197819.922 | 2.291 | 30.021 | 100 | - | - | - | - | 正常
18 | 中海油惠州石化有限公司 | 硫磺（II）134排气筒 | 515716.188 | 6.512 | - | - | 22.774 | 100 | - | - | 正常
18 | 中海油惠州石化有限公司 | 催化裂化（II）123排气筒 | 14054093 | 162.663 | 55.718 | 100 | 5.179 | 50 | 3.604 | 30 | 正常
18 | 中海油惠州石化有限公司 | 渣油加氢133排气筒 | 1467586 | 16.986 | 58.95 | 100 | - | - | - | - | 正常
18 | 中海油惠州石化有限公司 | 常减压（II）121排气筒 | 2772712.5 | 32.092 | 31.593 | 100 | 5.104 | 50 | 0.375 | 20 | 正常
18 | 中海油惠州石化有限公司 | 重整（II）127排气筒 | 2500504.25 | 33.075 | 70.963 | 100 | 1.908 | 50 | 0.826 | 20 | 正常
18 | 中海油惠州石化有限公司 | 煤制氢硫磺排气筒 | 168439.469 | 1.95 | - | - | 9.056 | 100 | - | - | 正常
18 | 中海油惠州石化有限公司 | 煤制氢蒸汽过热炉排气筒 | - | - | 0 | 100 | - | - | - | - | 停机
18 | 中海油惠州石化有限公司 | 燃气轮机排气筒 | 4004495 | 46.348 | 22.843 | 50 | 0.147 | 35 | 0.074 | 5 | 正常
18 | 中海油惠州石化有限公司 | 高压加氢裂化装置（II）加热炉排气 | 1296177.375 | 15.002 | 31.833 | 100 | 1.136 | 50 | 0.145 | 20 | 正常
18 | 中海油惠州石化有限公司 | 丙烯酸及酯废水焚烧炉排气筒 | 339483.125 | 3.929 | 152.928 | 300 | 6.058 | 100 | 0.897 | 30 | 正常
18 | 中海油惠州石化有限公司 | 重整（Ⅲ）排气筒 | 5364907.5 | 62.094 | 32.135 | 100 | 2.225 | 50 | 0.099 | 20 | 正常
18 | 中海油惠州石化有限公司 | 芳烃联合（Ⅱ）排气筒 | 5126837.5 | 59.338 | 39.748 | 100 | 0.347 | 50 | 0.047 | 20 | 正常
19 | 中海壳牌石油化工有限公司 | UT1装置燃油锅炉F-8105/06/07/08排气筒 | 11725786 | 137.48 | 110.63 | 200 | 27.15 | 200 | 7.82 | 30 | 正常
19 | 中海壳牌石油化工有限公司 | UT2装置辅助蒸汽锅炉B-401A排气筒 | 2338050 | 27.06 | 132.69 | 200 | 0.67 | 200 | 3.75 | 30 | 正常
19 | 中海壳牌石油化工有限公司 | UT2装置辅助蒸汽锅炉B-401C-1#排气筒 | 1431080 | 16.56 | 59.19 | 200 | 0 | 200 | 2.74 | 30 | 正常
19 | 中海壳牌石油化工有限公司 | UT2装置辅助蒸汽锅炉B-401C-2#排气筒 | 1109451.406 | 12.841 | 53.512 | 200 | 0.576 | 200 | 2.636 | 30 | 正常
19 | 中海壳牌石油化工有限公司 | UT2装置辅助蒸汽锅炉B-401D排气筒 | 582706.75 | 6.74 | 144.25 | 100 | 1.77 | 35 | 2.07 | 5 | 停机
19 | 中海壳牌石油化工有限公司 | SMPO2装置废液焚烧炉A-9302排气筒 | 231138.57 | 2.67 | 0 | 300 | 0 | 100 | 0 | 30 | 停机
19 | 中海壳牌石油化工有限公司 | UT1装置固废焚烧炉F-9401排气筒 | 1470.93 | 0.02 | 98.74 | 300 | 99.97 | 100 | 5.98 | 30 | 停机
19 | 中海壳牌石油化工有限公司 | UT1装置污水处理场废气处理设施A-9230排气筒 | 1020029.12 | 11.81 | - | - | - | - | - | - | 正常
19 | 中海壳牌石油化工有限公司 | UT1装置废液焚烧炉A-9301排气筒 | 898970 | 10.4 | 0 | 300 | 0 | 200 | 0 | 30 | 停机
19 | 中海壳牌石油化工有限公司 | LOP2装置裂解炉F-190排气筒 | 104585.53 | 1.21 | 12.45 | 100 | - | - | - | - | 停机
19 | 中海壳牌石油化工有限公司 | UT1装置燃气轮机GT-8161排气筒 | 0 | 0 | 80.93 | 120 | 18.72 | 100 | 21.25 | 10 | 停机
19 | 中海壳牌石油化工有限公司 | SMPO1装置热油炉F-5301A/B/C排气筒 | 7275257 | 84.2 | 62.23 | 100 | 0 | 50 | 1.15 | 20 | 正常
19 | 中海壳牌石油化工有限公司 | UT2装置燃气轮机GT-201排气筒 | 158644 | 1.83 | 0.54 | 50 | - | - | - | - | 正常
19 | 中海壳牌石油化工有限公司 | POD2装置废液焚烧炉A-2962排气筒 | 185736.53 | 2.15 | 0 | 300 | 0 | 100 | 0 | 30 | 停机
19 | 中海壳牌石油化工有限公司 | SMPO2装置热油炉F-5301A/B/C排气筒 | 6451650 | 74.67 | 34.92 | 100 | 0.59 | 50 | 4.11 | 20 | 正常
19 | 中海壳牌石油化工有限公司 | LOP1装置裂解炉F-1100排气筒 | 1341746.5 | 15.53 | 64.61 | 100 | - | - | - | - | 正常
19 | 中海壳牌石油化工有限公司 | UT2装置辅助蒸汽锅炉B-401B-1#排气筒 | 1005760 | 11.64 | 25.07 | 200 | 0 | 200 | 0.73 | 30 | 正常
19 | 中海壳牌石油化工有限公司 | UT2装置辅助蒸汽锅炉B-401B-2#排气筒 | 1059740 | 12.26 | 66.47 | 200 | 0.85 | 200 | 0.78 | 30 | 正常
20 | 光大环保能源（龙门）有限公司 | 一号废气排放口 | 1177102 | 13.62 | 107.892 | 200 | 37.327 | 50 | 2.355 | 10 | 正常
20 | 光大环保能源（龙门）有限公司 | 二号废气排放口 | 1348487.25 | 15.61 | 106.82 | 200 | 25.858 | 50 | 2.02 | 10 | 正常
21 | 惠州绿色动力再生能源有限公司 | 焚烧废气排放口3# | 3491552 | 40.41 | 78.006 | 250 | 25.865 | 80 | 0.371 | 20 | 正常
21 | 惠州绿色动力再生能源有限公司 | 焚烧废气排放口4# | 3064855.75 | 35.47 | 77.209 | 250 | 19.952 | 80 | 0.758 | 20 | 正常
21 | 惠州绿色动力再生能源有限公司 | 焚烧废气排放口1# | 2923810.25 | 33.84 | 75.822 | 250 | 27.505 | 80 | 0.724 | 20 | 正常
21 | 惠州绿色动力再生能源有限公司 | 焚烧废气排放口2# | 586505.69 | 6.79 | 41.096 | 250 | 12.653 | 80 | 41.573 | 20 | 停机
22 | 三菱化学化工原料（惠州）有限公司 | 废气排放口 | 3376287.75 | 39.077 | 22.974 | 100 | 9.656 | 50 | 3.203 | 20 | 正常
23 | 惠州李长荣橡胶有限公司 | RTO | 2844770.5 | 33.507 | 8.212 | 100 | 0.7649 | 50 | 7.784 | 20 | 正常
24 | 惠州绿色动力环保有限公司 | 焚烧废气排放口#1 | 1635411.625 | 18.928 | 76.617 | 250 | 18.743 | 80 | 2.511 | 20 | 正常
24 | 惠州绿色动力环保有限公司 | 焚烧废气排放口#2 | 1952279.375 | 22.596 | 75.521 | 250 | 23.028 | 80 | 3.96 | 20 | 正常
24 | 惠州绿色动力环保有限公司 | 焚烧废气排放口#3 | 1774985.5 | 20.544 | 75.407 | 250 | 18.945 | 80 | 4.241 | 20 | 正常
25 | 国能（惠州）热电有限责任公司 | 1、2号机组烟囱排放口 | 54954478.796 | 636.047 | 32.266 | 100 | 22.205 | 50 | 0.776 | 20 | 正常
25 | 国能（惠州）热电有限责任公司 | 3号机组烟囱排放口 | 10583513 | 124.688 | 23.781 | 50 | - | - | - | - | 停机
25 | 国能（惠州）热电有限责任公司 | 4号机组烟囱排放口 | 10395141 | 123.02 | 18.775 | 50 | - | - | - | - | 停机
26 | 华润水泥（惠州）有限公司 | 总排放口 | 9751826.979 | 112.868 | 23.659 | 320 | 0.5263 | 100 | 1.9 | 20 | 正常
26 | 华润水泥（惠州）有限公司 | 窑头 | 5342169.12 | 61.831 | - | - | - | - | 0.219 | 20 | 正常