## Sheet1
监测日期：2026-04-18
序号 | 企业名称 | 监控点名称 | 烟气量(M3) | 烟气流量（M3/s） | 氮氧化物(mg/M3) |  | 二氧化硫(mg/M3) |  | 烟尘(mg/M3) |  | 生产状态
[5 empty] | 浓度 | 限值 | 浓度 | 限值 | 浓度 | 限值
1 | 惠州市光大水泥企业有限公司光华水泥厂 | A线窑尾 | 9966505 | 115.353 | 183.438 | 320 | 44.173 | 100 | 5.607 | 20 | 正常
1 | 惠州市光大水泥企业有限公司光华水泥厂 | B线窑尾 | 12299407 | 142.354 | 25.973 | 320 | 12.316 | 100 | 1.008 | 20 | 正常
1 | 惠州市光大水泥企业有限公司光华水泥厂 | A线窑头烟囱 | 9751252 | 112.862 | - | - | - | - | 3.094 | 20 | 正常
1 | 惠州市光大水泥企业有限公司光华水泥厂 | B线窑头烟囱 | 8163580 | 94.486 | - | - | - | - | 3.8332 | 20 | 正常
2 | 广东展宏钢铁有限公司 | 电炉废气排放口 | 4268904.5 | 177871 | - | - | - | - | 1.879 | 15 | 正常
2 | 广东展宏钢铁有限公司 | 电炉废气排放口#2 | 11863981 | 494332.469 | - | - | - | - | 2.431 | 15 | 正常
3 | 惠州固力水泥集团有限公司博罗分公司 | 排放口（窑头） | - | - | - | - | - | - | 0 | 20 | 停机
3 | 惠州固力水泥集团有限公司博罗分公司 | 总排放口（窑尾） | - | - | 0 | 320 | 0 | 100 | 0 | 20 | 停机
4 | 惠州东江威立雅环境服务有限公司 | 焚烧炉废气排放口 | 668874.062 | 7.742 | 167.457 | 250 | 8.051 | 80 | 2.165 | 20 | 正常
5 | 惠州福和纸业有限公司 | 锅炉废气排放口1# | 901342.08 | 10.432 | 7.14 | 50 | 5.06 | 35 | 0.99 | 10 | 正常
5 | 惠州福和纸业有限公司 | 锅炉废气排放口2# | 0 | 0 | 0.47 | 150 | 0 | 50 | 0 | 20 | 停机
6 | 惠州市光大水泥企业有限公司 | A线旋窑窑尾处理后排口 | 11195514 | 129.578 | 30.308 | 320 | 15.636 | 100 | 3.016 | 20 | 正常
6 | 惠州市光大水泥企业有限公司 | B线旋窑窑尾处理后排口 | 12134231 | 140.442 | 26.54 | 320 | 20.236 | 100 | 1.217 | 20 | 正常
6 | 惠州市光大水泥企业有限公司 | A线窑头烟窗 | 8300499 | 96.07 | - | - | - | - | 6.5765 | 20 | 正常
6 | 惠州市光大水泥企业有限公司 | B线窑头烟窗 | 5556457.5 | 64.311 | - | - | - | - | 4.6017 | 20 | 正常
7 | 惠州广惠能源有限公司 | 焚烧炉烟气排放口3# | 3795321.75 | 44.296 | 83.095 | 200 | 20.905 | 50 | 6.496 | 10 | 正常
7 | 惠州广惠能源有限公司 | 焚烧炉烟气排放口2# | 3446045.25 | 40.221 | 91.719 | 200 | 28.503 | 50 | 5.986 | 10 | 正常
7 | 惠州广惠能源有限公司 | 焚烧炉烟气排放口1# | 3592556.25 | 41.913 | 88.804 | 200 | 21.533 | 50 | 6.061 | 10 | 正常
8 | 光大环保能源（博罗）有限公司 | 3# | 1222298.88 | 14.15 | 105.683 | 250 | 23.428 | 80 | 4.515 | 20 | 正常
8 | 光大环保能源（博罗）有限公司 | 1# | 1141021.38 | 13.21 | 105.017 | 250 | 9.127 | 80 | 4.354 | 20 | 正常
8 | 光大环保能源（博罗）有限公司 | 2# | 1142288.88 | 13.22 | 106.431 | 250 | 29.57 | 80 | 6.727 | 20 | 正常
8 | 光大环保能源（博罗）有限公司 | 4# | 3120158 | 36.11 | 104.118 | 250 | 23.969 | 80 | 1.745 | 20 | 正常
9 | 光大环保能源（惠东）有限公司 | #3烟囱 | 1939421.375 | 22.447 | 142.322 | 200 | 27.992 | 50 | 4.773 | 10 | 正常
9 | 光大环保能源（惠东）有限公司 | #1烟囱 | 1407134.875 | 16.286 | 159.333 | 200 | 15.219 | 50 | 3.674 | 10 | 正常
9 | 光大环保能源（惠东）有限公司 | #2烟囱 | 1467998.25 | 16.991 | 153.754 | 200 | 14.095 | 50 | 4.951 | 10 | 正常
10 | 惠州市瑞能热力有限公司 | FQ-00622锅炉废气排放口 | 2371991.04 | 27.454 | 25.5 | 200 | 0.45 | 35 | 0.93 | 10 | 正常
10 | 惠州市瑞能热力有限公司 | 锅炉废气排放口2# | 0 | 0 | 0.83 | 150 | - | - | - | - | 停机
11 | 惠州深能源丰达电力有限公司 | 1号机废气排放口 | 2443118.25 | 28.277 | 0 | 50 | 0 | 35 | 0 | 5 | 停机
11 | 惠州深能源丰达电力有限公司 | 2号机废气排放口 | 4216184.5 | 48.798 | 9999.999 | 50 | 99999.992 | 35 | 9999.9 | 5 | 停机
11 | 惠州深能源丰达电力有限公司 | 5号机组废气排放口 | 1518255.176 | 17.718 | 26.343 | 50 | 0.838 | 35 | 9.667 | 5 | 正常
11 | 惠州深能源丰达电力有限公司 | 6号机组废气排放口 | 29162434 | 337.528 | 33.802 | 50 | 1.1 | 35 | 2.766 | 5 | 正常
11 | 惠州深能源丰达电力有限公司 | 1号启动锅炉废气排放口 | 32353.355 | 0.384 | 0 | 50 | 6.555 | 35 | 94.262 | 10 | 正常
11 | 惠州深能源丰达电力有限公司 | 2号启动锅炉废气排放口 | 496.046 | 0.006 | 37.259 | 50 | 8.499 | 35 | 124.83 | 10 | 停机
12 | 广东惠州天然气发电有限公司 | 2号发电机组烟囱 | 15855808.32 | 660658.68 | 16.164 | 50 | - | - | - | - | 正常
12 | 广东惠州天然气发电有限公司 | 1号发电机组烟囱 | 2917036.8 | 33.762 | 162.762 | 50 | - | - | - | - | 正常
12 | 广东惠州天然气发电有限公司 | 3号发电机组烟囱 | 0 | 0 | 57.002 | 50 | - | - | - | - | 停机
12 | 广东惠州天然气发电有限公司 | 4号发电机组烟囱 | 36061381.44 | 417.377 | 27.112 | 50 | - | - | - | - | 正常
12 | 广东惠州天然气发电有限公司 | 5号发电机组烟囱 | 1201608 | 13.908 | 149.587 | 50 | - | - | - | - | 停机
12 | 广东惠州天然气发电有限公司 | 6号发电机组烟囱 | 22447748.16 | 259.812 | 43.753 | 50 | - | - | - | - | 正常
12 | 广东惠州天然气发电有限公司 | 7号快速启动锅炉废气排放口 | 115032.19 | 1.33 | 1.51 | 100 | - | - | - | - | 停机
13 | 宝武镁业（惠州）有限公司 | 工业窑炉燃烧废气排放口 | 135006.231 | 1.563 | 23.7186 | - | 0 | - | 14.0192 | 200 | 正常
14 | 惠州塔牌水泥有限公司 | 二线窑尾 | 8546087 | 98.913 | 42.668 | 320 | 3.354 | 100 | 5.656 | 20 | 正常
14 | 惠州塔牌水泥有限公司 | 一线窑头 | 2050499.25 | 23.732 | - | - | - | - | 0 | 20 | 停机
14 | 惠州塔牌水泥有限公司 | 一线窑尾 | 0 | 0 | 112.981 | 320 | 83.802 | 100 | 30.094 | 20 | 停机
14 | 惠州塔牌水泥有限公司 | 二线窑头 | 4309282.5 | 49.876 | - | - | - | - | 1.1431 | 20 | 正常
15 | 南亚塑胶工业(惠州)有限公司 | 1#锅炉烟气排放口（A1） | 1002245.748 | 41760.24 | 15.843 | 50 | 5.782 | 35 | 0.2 | 10 | 正常
15 | 南亚塑胶工业(惠州)有限公司 | 3#粉尘排放口（C3） | 32254.135 | 0.373 | - | - | - | - | 1.5303 | 10 | 正常
15 | 南亚塑胶工业(惠州)有限公司 | 2#锅炉烟气排放口（A2） | 150888.118 | 6287.005 | 0.11 | 150 | - | - | - | - | 正常
16 | 广东惠州平海发电厂有限公司 | 1号锅炉废气排放口 | 62550364.804 | 738.933 | 38.607 | 100 | 22.654 | 50 | 3.747 | 20 | 正常
16 | 广东惠州平海发电厂有限公司 | 2号锅炉废气排放口 | 18066941.078 | 213.55 | 19.52 | 100 | 64.123 | 50 | 357.513 | 20 | 停机
17 | 艾杰旭显示玻璃（惠州）有限公司 | 四期炉窑废气排放口 | 327146.844 | 3.786 | 152.697 | 400 | 8.201 | 200 | 1.36 | 30 | 正常
17 | 艾杰旭显示玻璃（惠州）有限公司 | 一期熔窑废气排放口 | 475124.438 | 5.499 | 115.924 | 400 | 1.018 | 400 | 0.347 | 30 | 正常
17 | 艾杰旭显示玻璃（惠州）有限公司 | 三期熔窑废气排放口 | 356559.062 | 4.127 | 127.417 | 400 | 1.464 | 200 | 3.845 | 30 | 正常
17 | 艾杰旭显示玻璃（惠州）有限公司 | 二期熔窑废气排放口 | 317982.219 | 3.68 | 157.629 | 400 | 1.889 | 200 | 1.185 | 30 | 正常
18 | 中海油惠州石化有限公司 | 燃油燃气锅炉烟囱 | 579554.5 | 6.708 | 151.476 | 200 | 2.199 | 200 | 1.557 | 30 | 正常
18 | 中海油惠州石化有限公司 | 燃油燃气锅炉烟囱 2 | 538450.812 | 6.232 | 40.165 | 200 | 2.819 | 200 | 7.618 | 30 | 正常
18 | 中海油惠州石化有限公司 | 硫磺（1）排气筒 | 125472.156 | 1.452 | 25.952 | - | 16.268 | 100 | - | - | 正常
18 | 中海油惠州石化有限公司 | 蜡油加裂排气筒 | 1276954.25 | 14.78 | 50.874 | 100 | - | - | - | - | 正常
18 | 中海油惠州石化有限公司 | 煤柴油加裂排气筒 | 810364.812 | 9.379 | 36.08 | 100 | - | - | - | - | 正常
18 | 中海油惠州石化有限公司 | 制氢（1）排气筒 | 3827108.5 | 44.295 | 74.389 | 100 | - | - | - | - | 正常
18 | 中海油惠州石化有限公司 | 制氢（2）排气筒 | 4120241.75 | 47.688 | 44.291 | 100 | - | - | - | - | 正常
18 | 中海油惠州石化有限公司 | 重整（I）排气筒 | 3992095.5 | 46.205 | 71.701 | 100 | - | - | - | - | 正常
18 | 中海油惠州石化有限公司 | 芳烃联合（1）排气筒 | 5699256.5 | 65.964 | 47.744 | 100 | - | - | - | - | 正常
18 | 中海油惠州石化有限公司 | 芳烃联合（2）排气筒 | 2238662 | 25.91 | 28.738 | 100 | - | - | - | - | 正常
18 | 中海油惠州石化有限公司 | 芳烃联合2排气筒 | 1844582.625 | 21.349 | 51.041 | 100 | - | - | - | - | 正常
18 | 中海油惠州石化有限公司 | 焦化（1）排气筒 | 1090951.5 | 12.627 | 66.532 | 100 | - | - | - | - | 正常
18 | 中海油惠州石化有限公司 | 焦化（2）排气筒 | 1760087.25 | 20.371 | 66.437 | 100 | - | - | - | - | 正常
18 | 中海油惠州石化有限公司 | 催化裂化（1）排气筒 | 3942093.5 | 164253.906 | 66.331 | 100 | 0.217 | 50 | 9.947 | 30 | 正常
18 | 中海油惠州石化有限公司 | 煅烧焦烟囱 | - | - | - | - | - | - | 0 | 10 | 停机
18 | 中海油惠州石化有限公司 | 常减压（1）烟囱 | 4193247.5 | 48.533 | 26.281 | 100 | - | - | - | - | 正常
18 | 中海油惠州石化有限公司 | 3#燃油燃气锅炉烟道 | 1885897 | 21.828 | 30.227 | 100 | 2.447 | 50 | 2.642 | 20 | 正常
18 | 中海油惠州石化有限公司 | 航煤加氢129排气筒 | 190871.344 | 2.209 | 29.609 | 100 | - | - | - | - | 正常
18 | 中海油惠州石化有限公司 | 硫磺（II）134排气筒 | 661791 | 7.66 | - | - | 20.349 | 100 | - | - | 正常
18 | 中海油惠州石化有限公司 | 催化裂化（II）123排气筒 | 13963767 | 161.618 | 55.745 | 100 | 5.398 | 50 | 3.742 | 30 | 正常
18 | 中海油惠州石化有限公司 | 渣油加氢133排气筒 | 1453458.125 | 16.822 | 57.785 | 100 | - | - | - | - | 正常
18 | 中海油惠州石化有限公司 | 常减压（II）121排气筒 | 2644430.5 | 30.607 | 31.328 | 100 | 5.258 | 50 | 0.417 | 20 | 正常
18 | 中海油惠州石化有限公司 | 重整（II）127排气筒 | 2837663.25 | 32.843 | 70.512 | 100 | 1.502 | 50 | 0.877 | 20 | 正常
18 | 中海油惠州石化有限公司 | 煤制氢硫磺排气筒 | 162001.609 | 1.875 | - | - | 12.259 | 100 | - | - | 正常
18 | 中海油惠州石化有限公司 | 煤制氢蒸汽过热炉排气筒 | - | - | 0 | 100 | - | - | - | - | 停机
18 | 中海油惠州石化有限公司 | 燃气轮机排气筒 | 4028166.5 | 46.622 | 24.663 | 50 | 0.112 | 35 | 0.087 | 5 | 正常
18 | 中海油惠州石化有限公司 | 高压加氢裂化装置（II）加热炉排气 | 1355515.125 | 15.689 | 35.223 | 100 | 1.099 | 50 | 0.127 | 20 | 正常
18 | 中海油惠州石化有限公司 | 丙烯酸及酯废水焚烧炉排气筒 | 294628.062 | 3.41 | 150.881 | 300 | 5.812 | 100 | 1.137 | 30 | 正常
18 | 中海油惠州石化有限公司 | 重整（Ⅲ）排气筒 | 5400281.5 | 62.503 | 31.617 | 100 | 2.241 | 50 | 0.108 | 20 | 正常
18 | 中海油惠州石化有限公司 | 芳烃联合（Ⅱ）排气筒 | 5403696.5 | 62.543 | 40.636 | 100 | 0.4 | 50 | 0.052 | 20 | 正常
19 | 中海壳牌石油化工有限公司 | UT1装置燃油锅炉F-8105/06/07/08排气筒 | 11408300 | 133.71 | 110.42 | 200 | 31.88 | 200 | 6.72 | 30 | 正常
19 | 中海壳牌石油化工有限公司 | UT2装置辅助蒸汽锅炉B-401A排气筒 | 2355530 | 27.26 | 148.99 | 200 | 0.68 | 200 | 1.31 | 30 | 正常
19 | 中海壳牌石油化工有限公司 | UT2装置辅助蒸汽锅炉B-401C-1#排气筒 | 1455820 | 16.84 | 59.72 | 200 | 0 | 200 | 1.93 | 30 | 正常
19 | 中海壳牌石油化工有限公司 | UT2装置辅助蒸汽锅炉B-401C-2#排气筒 | 1101918.065 | 12.754 | 58.988 | 200 | 0.578 | 200 | 1.648 | 30 | 正常
19 | 中海壳牌石油化工有限公司 | UT2装置辅助蒸汽锅炉B-401D排气筒 | 589718.87 | 6.82 | 149.91 | 100 | 1.99 | 35 | 2.03 | 5 | 停机
19 | 中海壳牌石油化工有限公司 | SMPO2装置废液焚烧炉A-9302排气筒 | 198035.03 | 2.29 | 0 | 300 | 0 | 100 | 0 | 30 | 停机
19 | 中海壳牌石油化工有限公司 | UT1装置固废焚烧炉F-9401排气筒 | 1619.87 | 0.02 | 0 | 300 | 0 | 100 | 0 | 30 | 停机
19 | 中海壳牌石油化工有限公司 | UT1装置污水处理场废气处理设施A-9230排气筒 | 943018 | 10.91 | - | - | - | - | - | - | 正常
19 | 中海壳牌石油化工有限公司 | UT1装置废液焚烧炉A-9301排气筒 | 3356126 | 38.84 | 102.04 | 300 | 1.13 | 200 | 1.74 | 30 | 正常
19 | 中海壳牌石油化工有限公司 | LOP2装置裂解炉F-190排气筒 | 583172.06 | 6.74 | 12.03 | 100 | - | - | - | - | 停机
19 | 中海壳牌石油化工有限公司 | UT1装置燃气轮机GT-8161排气筒 | 0 | 0 | 46.51 | 120 | 9.06 | 100 | 13.35 | 10 | 停机
19 | 中海壳牌石油化工有限公司 | SMPO1装置热油炉F-5301A/B/C排气筒 | 7182468 | 83.13 | 62.28 | 100 | 0.01 | 50 | 1.66 | 20 | 正常
19 | 中海壳牌石油化工有限公司 | UT2装置燃气轮机GT-201排气筒 | 610064 | 7.06 | 0.53 | 50 | - | - | - | - | 正常
19 | 中海壳牌石油化工有限公司 | POD2装置废液焚烧炉A-2962排气筒 | 110312.43 | 1.28 | 19.2 | 300 | 0.02 | 100 | 0.76 | 30 | 正常
19 | 中海壳牌石油化工有限公司 | SMPO2装置热油炉F-5301A/B/C排气筒 | 6901600 | 79.87 | 27.93 | 100 | 0 | 50 | 1.33 | 20 | 正常
19 | 中海壳牌石油化工有限公司 | LOP1装置裂解炉F-1100排气筒 | 1321839.5 | 15.3 | 63.92 | 100 | - | - | - | - | 正常
19 | 中海壳牌石油化工有限公司 | UT2装置辅助蒸汽锅炉B-401B-1#排气筒 | 876904 | 10.14 | 19.83 | 200 | 0 | 200 | 0.48 | 30 | 正常
19 | 中海壳牌石油化工有限公司 | UT2装置辅助蒸汽锅炉B-401B-2#排气筒 | 760104 | 8.79 | 59.17 | 200 | 0.8 | 200 | 0.6 | 30 | 正常
20 | 光大环保能源（龙门）有限公司 | 一号废气排放口 | 1223810.88 | 14.16 | 127.775 | 200 | 40.887 | 50 | 2.676 | 10 | 正常
20 | 光大环保能源（龙门）有限公司 | 二号废气排放口 | 1510047.25 | 17.48 | 119.442 | 200 | 33.871 | 50 | 1.311 | 10 | 正常
21 | 惠州绿色动力再生能源有限公司 | 焚烧废气排放口3# | 3470606.75 | 40.17 | 71.737 | 250 | 16.644 | 80 | 0.361 | 20 | 正常
21 | 惠州绿色动力再生能源有限公司 | 焚烧废气排放口4# | 2979053 | 34.48 | 70.674 | 250 | 11.681 | 80 | 0.807 | 20 | 正常
21 | 惠州绿色动力再生能源有限公司 | 焚烧废气排放口1# | 2912088.25 | 33.7 | 71.244 | 250 | 17.576 | 80 | 0.74 | 20 | 正常
21 | 惠州绿色动力再生能源有限公司 | 焚烧废气排放口2# | 3231271.25 | 37.4 | 106.67 | 250 | 6.038 | 80 | 22.261 | 20 | 停机
22 | 三菱化学化工原料（惠州）有限公司 | 废气排放口 | 3393329.25 | 39.275 | 25.82 | 100 | 0.86 | 50 | 3.644 | 20 | 正常
23 | 惠州李长荣橡胶有限公司 | RTO | 2869871.25 | 33.878 | 7.9432 | 100 | 0.7633 | 50 | 9.1664 | 20 | 正常
24 | 惠州绿色动力环保有限公司 | 焚烧废气排放口#1 | 1607048 | 18.6 | 71.443 | 250 | 15.614 | 80 | 2.658 | 20 | 正常
24 | 惠州绿色动力环保有限公司 | 焚烧废气排放口#2 | 2002330.375 | 23.175 | 70.682 | 250 | 20.924 | 80 | 3.828 | 20 | 正常
24 | 惠州绿色动力环保有限公司 | 焚烧废气排放口#3 | 1635660.375 | 18.931 | 68.596 | 250 | 17.087 | 80 | 5.608 | 20 | 正常
25 | 国能（惠州）热电有限责任公司 | 1、2号机组烟囱排放口 | 54300615.803 | 628.479 | 31.428 | 100 | 22.839 | 50 | 0.809 | 20 | 正常
25 | 国能（惠州）热电有限责任公司 | 3号机组烟囱排放口 | 1675544.75 | 19.724 | 0 | 50 | - | - | - | - | 停机
25 | 国能（惠州）热电有限责任公司 | 4号机组烟囱排放口 | 597420.25 | 7.099 | 0 | 50 | - | - | - | - | 停机
26 | 华润水泥（惠州）有限公司 | 总排放口 | 9489749.662 | 109.835 | 30.196 | 320 | 0.839 | 100 | 2.205 | 20 | 正常
26 | 华润水泥（惠州）有限公司 | 窑头 | 5526341.343 | 63.962 | - | - | - | - | 0.1768 | 20 | 正常