## Sheet1
监测日期：2026-04-19
序号 | 企业名称 | 监控点名称 | 烟气量(M3) | 烟气流量（M3/s） | 氮氧化物(mg/M3) |  | 二氧化硫(mg/M3) |  | 烟尘(mg/M3) |  | 生产状态
[5 empty] | 浓度 | 限值 | 浓度 | 限值 | 浓度 | 限值
1 | 惠州市光大水泥企业有限公司光华水泥厂 | A线窑尾 | 10724768 | 124.129 | 84.11 | 320 | 34.894 | 100 | 5.473 | 20 | 正常
1 | 惠州市光大水泥企业有限公司光华水泥厂 | B线窑尾 | 12674713 | 146.698 | 23.633 | 320 | 12.206 | 100 | 0.995 | 20 | 正常
1 | 惠州市光大水泥企业有限公司光华水泥厂 | A线窑头烟囱 | 10109655 | 117.01 | - | - | - | - | 3.097 | 20 | 正常
1 | 惠州市光大水泥企业有限公司光华水泥厂 | B线窑头烟囱 | 8271541 | 95.735 | - | - | - | - | 4.127 | 20 | 正常
2 | 广东展宏钢铁有限公司 | 电炉废气排放口 | 4102460 | 170935.828 | - | - | - | - | 2.235 | 15 | 正常
2 | 广东展宏钢铁有限公司 | 电炉废气排放口#2 | 10819265 | 450802.719 | - | - | - | - | 2.249 | 15 | 正常
3 | 惠州固力水泥集团有限公司博罗分公司 | 排放口（窑头） | - | - | - | - | - | - | 0 | 20 | 停机
3 | 惠州固力水泥集团有限公司博罗分公司 | 总排放口（窑尾） | - | - | 0 | 320 | 0 | 100 | 0 | 20 | 停机
4 | 惠州东江威立雅环境服务有限公司 | 焚烧炉废气排放口 | 667152.875 | 7.722 | 171.866 | 250 | 7.786 | 80 | 2.097 | 20 | 正常
5 | 惠州福和纸业有限公司 | 锅炉废气排放口1# | 819072 | 9.48 | 7.78 | 50 | 7.94 | 35 | 1.18 | 10 | 正常
5 | 惠州福和纸业有限公司 | 锅炉废气排放口2# | 0 | 0 | 0.72 | 150 | 0 | 50 | 0 | 20 | 停机
6 | 惠州市光大水泥企业有限公司 | A线旋窑窑尾处理后排口 | 11296524 | 130.747 | 27.456 | 320 | 15.072 | 100 | 3.484 | 20 | 正常
6 | 惠州市光大水泥企业有限公司 | B线旋窑窑尾处理后排口 | 11872662 | 137.415 | 26.138 | 320 | 19.143 | 100 | 1.45 | 20 | 正常
6 | 惠州市光大水泥企业有限公司 | A线窑头烟窗 | 8308457 | 96.163 | - | - | - | - | 7.229 | 20 | 正常
6 | 惠州市光大水泥企业有限公司 | B线窑头烟窗 | 5623284.5 | 65.084 | - | - | - | - | 4.5454 | 20 | 正常
7 | 惠州广惠能源有限公司 | 焚烧炉烟气排放口3# | 3953034.25 | 46.1 | 84.177 | 200 | 21.553 | 50 | 6.383 | 10 | 正常
7 | 惠州广惠能源有限公司 | 焚烧炉烟气排放口2# | 3511356.25 | 40.97 | 80.108 | 200 | 27.855 | 50 | 6.216 | 10 | 正常
7 | 惠州广惠能源有限公司 | 焚烧炉烟气排放口1# | 3500427.25 | 40.813 | 81.407 | 200 | 22.382 | 50 | 6.022 | 10 | 正常
8 | 光大环保能源（博罗）有限公司 | 3# | 1210523.5 | 14.01 | 96.512 | 250 | 29.856 | 80 | 4.937 | 20 | 正常
8 | 光大环保能源（博罗）有限公司 | 1# | 1153188.25 | 13.35 | 94.234 | 250 | 12.965 | 80 | 4.716 | 20 | 正常
8 | 光大环保能源（博罗）有限公司 | 2# | 1115562 | 12.91 | 101.748 | 250 | 29.54 | 80 | 6.966 | 20 | 正常
8 | 光大环保能源（博罗）有限公司 | 4# | 3194362.25 | 36.97 | 95.914 | 250 | 16.122 | 80 | 1.996 | 20 | 正常
9 | 光大环保能源（惠东）有限公司 | #3烟囱 | 1900452.25 | 21.996 | 122.833 | 200 | 27.014 | 50 | 4.816 | 10 | 正常
9 | 光大环保能源（惠东）有限公司 | #1烟囱 | 1414378.25 | 16.37 | 131.519 | 200 | 17.284 | 50 | 3.722 | 10 | 正常
9 | 光大环保能源（惠东）有限公司 | #2烟囱 | 1512034.75 | 17.5 | 126.232 | 200 | 16.529 | 50 | 4.83 | 10 | 正常
10 | 惠州市瑞能热力有限公司 | FQ-00622锅炉废气排放口 | 2299510.08 | 26.615 | 22.62 | 200 | 0.48 | 35 | 0.57 | 10 | 正常
10 | 惠州市瑞能热力有限公司 | 锅炉废气排放口2# | 0 | 0 | 0.88 | 150 | - | - | - | - | 停机
11 | 惠州深能源丰达电力有限公司 | 1号机废气排放口 | 728550.688 | 8.432 | 0 | 50 | 0 | 35 | 0 | 5 | 停机
11 | 惠州深能源丰达电力有限公司 | 2号机废气排放口 | 4125073.25 | 47.744 | 9999.999 | 50 | 99999.992 | 35 | 9999.9 | 5 | 停机
11 | 惠州深能源丰达电力有限公司 | 5号机组废气排放口 | 820617.021 | 9.704 | 15.21 | 50 | 0.383 | 35 | 22.494 | 5 | 停机
11 | 惠州深能源丰达电力有限公司 | 6号机组废气排放口 | 7229.016 | 0.084 | 136.491 | 50 | 25.664 | 35 | 53.367 | 5 | 正常
11 | 惠州深能源丰达电力有限公司 | 1号启动锅炉废气排放口 | 138552.906 | 1.637 | 30.054 | 50 | 0.417 | 35 | 1.454 | 10 | 正常
11 | 惠州深能源丰达电力有限公司 | 2号启动锅炉废气排放口 | 3122.797 | 0.038 | 159.052 | 50 | 44.362 | 35 | 222.918 | 10 | 停机
12 | 广东惠州天然气发电有限公司 | 2号发电机组烟囱 | 2685424.32 | 111892.68 | 5.233 | 50 | - | - | - | - | 正常
12 | 广东惠州天然气发电有限公司 | 1号发电机组烟囱 | 0 | 0 | 959.986 | 50 | - | - | - | - | 停机
12 | 广东惠州天然气发电有限公司 | 3号发电机组烟囱 | 0 | 0 | 61.039 | 50 | - | - | - | - | 停机
12 | 广东惠州天然气发电有限公司 | 4号发电机组烟囱 | 23615521.92 | 273.328 | 32.278 | 50 | - | - | - | - | 正常
12 | 广东惠州天然气发电有限公司 | 5号发电机组烟囱 | 1046355.84 | 12.111 | 66.947 | 50 | - | - | - | - | 停机
12 | 广东惠州天然气发电有限公司 | 6号发电机组烟囱 | 25502446.08 | 295.167 | 30.994 | 50 | - | - | - | - | 正常
12 | 广东惠州天然气发电有限公司 | 7号快速启动锅炉废气排放口 | 44196.11 | 0.51 | 1.46 | 100 | - | - | - | - | 停机
13 | 宝武镁业（惠州）有限公司 | 工业窑炉燃烧废气排放口 | 132155.378 | 1.53 | 22.6808 | - | 0 | - | 13.0566 | 200 | 正常
14 | 惠州塔牌水泥有限公司 | 二线窑尾 | 7441504.5 | 86.128 | 40.537 | 320 | 1.069 | 100 | 5.322 | 20 | 正常
14 | 惠州塔牌水泥有限公司 | 一线窑头 | 1888487.125 | 21.858 | - | - | - | - | 0 | 20 | 停机
14 | 惠州塔牌水泥有限公司 | 一线窑尾 | 0 | 0 | 109.935 | 320 | 87.752 | 100 | 26.782 | 20 | 停机
14 | 惠州塔牌水泥有限公司 | 二线窑头 | 4187709 | 48.469 | - | - | - | - | 1.2391 | 20 | 正常
15 | 南亚塑胶工业(惠州)有限公司 | 1#锅炉烟气排放口（A1） | 981944.58 | 40914.358 | 15.028 | 50 | 6.467 | 35 | 0.2 | 10 | 正常
15 | 南亚塑胶工业(惠州)有限公司 | 3#粉尘排放口（C3） | 18870.916 | 0.218 | - | - | - | - | 1.7556 | 10 | 正常
15 | 南亚塑胶工业(惠州)有限公司 | 2#锅炉烟气排放口（A2） | 154810.198 | 6450.425 | 0.22 | 150 | - | - | - | - | 正常
16 | 广东惠州平海发电厂有限公司 | 1号锅炉废气排放口 | 58804827.842 | 695.905 | 38.704 | 100 | 23.511 | 50 | 3.985 | 20 | 正常
16 | 广东惠州平海发电厂有限公司 | 2号锅炉废气排放口 | 16540283.826 | 195.674 | 101.502 | 100 | 83.06 | 50 | 118.079 | 20 | 停机
17 | 艾杰旭显示玻璃（惠州）有限公司 | 四期炉窑废气排放口 | 329017.938 | 3.808 | 151.08 | 400 | 8.294 | 200 | 1.334 | 30 | 正常
17 | 艾杰旭显示玻璃（惠州）有限公司 | 一期熔窑废气排放口 | 469070.156 | 5.429 | 116.853 | 400 | 1.046 | 400 | 0.356 | 30 | 正常
17 | 艾杰旭显示玻璃（惠州）有限公司 | 三期熔窑废气排放口 | 360771.312 | 4.176 | 127.517 | 400 | 1.435 | 200 | 3.756 | 30 | 正常
17 | 艾杰旭显示玻璃（惠州）有限公司 | 二期熔窑废气排放口 | 314808.031 | 3.644 | 161.806 | 400 | 2.112 | 200 | 1.159 | 30 | 正常
18 | 中海油惠州石化有限公司 | 燃油燃气锅炉烟囱 | 580281.938 | 6.716 | 151.781 | 200 | 0 | 200 | 0 | 30 | 正常
18 | 中海油惠州石化有限公司 | 燃油燃气锅炉烟囱 2 | 533878.812 | 6.179 | 39.714 | 200 | 2.886 | 200 | 7.887 | 30 | 正常
18 | 中海油惠州石化有限公司 | 硫磺（1）排气筒 | 123052.922 | 1.424 | 25.186 | - | 14.199 | 100 | - | - | 正常
18 | 中海油惠州石化有限公司 | 蜡油加裂排气筒 | 1263818.5 | 14.628 | 48.79 | 100 | - | - | - | - | 正常
18 | 中海油惠州石化有限公司 | 煤柴油加裂排气筒 | 793894.688 | 9.189 | 35.058 | 100 | - | - | - | - | 正常
18 | 中海油惠州石化有限公司 | 制氢（1）排气筒 | 3812437.75 | 44.125 | 69.917 | 100 | - | - | - | - | 正常
18 | 中海油惠州石化有限公司 | 制氢（2）排气筒 | 4225780.5 | 49.012 | 42.072 | 100 | - | - | - | - | 正常
18 | 中海油惠州石化有限公司 | 重整（I）排气筒 | 3973178 | 45.986 | 71.647 | 100 | - | - | - | - | 正常
18 | 中海油惠州石化有限公司 | 芳烃联合（1）排气筒 | 5782311.5 | 66.925 | 47.847 | 100 | - | - | - | - | 正常
18 | 中海油惠州石化有限公司 | 芳烃联合（2）排气筒 | 2237392.75 | 25.896 | 28.043 | 100 | - | - | - | - | 正常
18 | 中海油惠州石化有限公司 | 芳烃联合2排气筒 | 1848631.5 | 21.396 | 50.297 | 100 | - | - | - | - | 正常
18 | 中海油惠州石化有限公司 | 焦化（1）排气筒 | 1088528.625 | 12.599 | 65.239 | 100 | - | - | - | - | 正常
18 | 中海油惠州石化有限公司 | 焦化（2）排气筒 | 1756769.625 | 20.333 | 65.003 | 100 | - | - | - | - | 正常
18 | 中海油惠州石化有限公司 | 催化裂化（1）排气筒 | 3878555.25 | 161606.484 | 61.723 | 100 | 0.186 | 50 | 9.934 | 30 | 正常
18 | 中海油惠州石化有限公司 | 煅烧焦烟囱 | - | - | - | - | - | - | 0 | 10 | 停机
18 | 中海油惠州石化有限公司 | 常减压（1）烟囱 | 4316873 | 49.964 | 25.607 | 100 | - | - | - | - | 正常
18 | 中海油惠州石化有限公司 | 3#燃油燃气锅炉烟道 | 1782522.625 | 20.631 | 30.58 | 100 | 2.54 | 50 | 2.699 | 20 | 正常
18 | 中海油惠州石化有限公司 | 航煤加氢129排气筒 | 185083.812 | 2.142 | 28.738 | 100 | - | - | - | - | 正常
18 | 中海油惠州石化有限公司 | 硫磺（II）134排气筒 | 515375.812 | 5.965 | - | - | 24.856 | 100 | - | - | 正常
18 | 中海油惠州石化有限公司 | 催化裂化（II）123排气筒 | 14002516 | 162.066 | 54.184 | 100 | 5.758 | 50 | 3.679 | 30 | 正常
18 | 中海油惠州石化有限公司 | 渣油加氢133排气筒 | 1446876.375 | 16.746 | 54.278 | 100 | - | - | - | - | 正常
18 | 中海油惠州石化有限公司 | 常减压（II）121排气筒 | 2715759.75 | 31.432 | 30.64 | 100 | 5.864 | 50 | 0.432 | 20 | 正常
18 | 中海油惠州石化有限公司 | 重整（II）127排气筒 | 2858070.25 | 33.08 | 68.614 | 100 | 1.646 | 50 | 0.902 | 20 | 正常
18 | 中海油惠州石化有限公司 | 煤制氢硫磺排气筒 | 179510.125 | 2.078 | - | - | 13.54 | 100 | - | - | 正常
18 | 中海油惠州石化有限公司 | 煤制氢蒸汽过热炉排气筒 | - | - | 0 | 100 | - | - | - | - | 停机
18 | 中海油惠州石化有限公司 | 燃气轮机排气筒 | 3990562.5 | 46.187 | 23.672 | 50 | 0.084 | 35 | 0.093 | 5 | 正常
18 | 中海油惠州石化有限公司 | 高压加氢裂化装置（II）加热炉排气 | 1352666.75 | 15.656 | 34.052 | 100 | 1.057 | 50 | 0.138 | 20 | 正常
18 | 中海油惠州石化有限公司 | 丙烯酸及酯废水焚烧炉排气筒 | 211966.812 | 2.453 | 139.441 | 300 | 5.437 | 100 | 1.135 | 30 | 正常
18 | 中海油惠州石化有限公司 | 重整（Ⅲ）排气筒 | 5370317 | 62.156 | 31.501 | 100 | 2.241 | 50 | 0.112 | 20 | 正常
18 | 中海油惠州石化有限公司 | 芳烃联合（Ⅱ）排气筒 | 5453806 | 63.123 | 40.019 | 100 | 0.398 | 50 | 0.055 | 20 | 正常
19 | 中海壳牌石油化工有限公司 | UT1装置燃油锅炉F-8105/06/07/08排气筒 | 11461099 | 134.23 | 111.54 | 200 | 28.56 | 200 | 6.63 | 30 | 正常
19 | 中海壳牌石油化工有限公司 | UT2装置辅助蒸汽锅炉B-401A排气筒 | 2348310 | 27.17 | 151.75 | 200 | 0.68 | 200 | 1.21 | 30 | 正常
19 | 中海壳牌石油化工有限公司 | UT2装置辅助蒸汽锅炉B-401C-1#排气筒 | 1446180 | 16.73 | 59.57 | 200 | 0 | 200 | 1.87 | 30 | 正常
19 | 中海壳牌石油化工有限公司 | UT2装置辅助蒸汽锅炉B-401C-2#排气筒 | 1088233.998 | 12.595 | 58.84 | 200 | 0.568 | 200 | 1.616 | 30 | 正常
19 | 中海壳牌石油化工有限公司 | UT2装置辅助蒸汽锅炉B-401D排气筒 | 594467.5 | 6.88 | 150.83 | 100 | 1.91 | 35 | 2.08 | 5 | 停机
19 | 中海壳牌石油化工有限公司 | SMPO2装置废液焚烧炉A-9302排气筒 | 236465.46 | 2.73 | 0 | 300 | 0 | 100 | 0 | 30 | 停机
19 | 中海壳牌石油化工有限公司 | UT1装置固废焚烧炉F-9401排气筒 | 1598.42 | 0.02 | 0 | 300 | 0 | 100 | 0 | 30 | 停机
19 | 中海壳牌石油化工有限公司 | UT1装置污水处理场废气处理设施A-9230排气筒 | 937893.12 | 10.86 | - | - | - | - | - | - | 正常
19 | 中海壳牌石油化工有限公司 | UT1装置废液焚烧炉A-9301排气筒 | 3432800.5 | 39.73 | 104.71 | 300 | 0.89 | 200 | 1.72 | 30 | 正常
19 | 中海壳牌石油化工有限公司 | LOP2装置裂解炉F-190排气筒 | 673109.93 | 7.79 | 11.95 | 100 | - | - | - | - | 停机
19 | 中海壳牌石油化工有限公司 | UT1装置燃气轮机GT-8161排气筒 | 0 | 0 | 39.42 | 120 | 7.75 | 100 | 11.69 | 10 | 停机
19 | 中海壳牌石油化工有限公司 | SMPO1装置热油炉F-5301A/B/C排气筒 | 7204295 | 83.38 | 56.87 | 100 | 0 | 50 | 1.19 | 20 | 正常
19 | 中海壳牌石油化工有限公司 | UT2装置燃气轮机GT-201排气筒 | 160232 | 1.85 | 0.58 | 50 | - | - | - | - | 正常
19 | 中海壳牌石油化工有限公司 | POD2装置废液焚烧炉A-2962排气筒 | 115445.9 | 1.34 | 15.68 | 300 | 0.05 | 100 | 0.81 | 30 | 正常
19 | 中海壳牌石油化工有限公司 | SMPO2装置热油炉F-5301A/B/C排气筒 | 6787150 | 78.55 | 27.29 | 100 | 0 | 50 | 1.28 | 20 | 正常
19 | 中海壳牌石油化工有限公司 | LOP1装置裂解炉F-1100排气筒 | 1334032.75 | 15.44 | 61.68 | 100 | - | - | - | - | 正常
19 | 中海壳牌石油化工有限公司 | UT2装置辅助蒸汽锅炉B-401B-1#排气筒 | 866527 | 10.02 | 19.79 | 200 | 0 | 200 | 0.49 | 30 | 正常
19 | 中海壳牌石油化工有限公司 | UT2装置辅助蒸汽锅炉B-401B-2#排气筒 | 760005 | 8.79 | 59.21 | 200 | 0.83 | 200 | 0.62 | 30 | 正常
20 | 光大环保能源（龙门）有限公司 | 一号废气排放口 | 1295653.75 | 15 | 116.587 | 200 | 33.012 | 50 | 3.113 | 10 | 正常
20 | 光大环保能源（龙门）有限公司 | 二号废气排放口 | 1514455.88 | 17.53 | 119.912 | 200 | 24.84 | 50 | 1.8 | 10 | 正常
21 | 惠州绿色动力再生能源有限公司 | 焚烧废气排放口3# | 3422715.5 | 39.61 | 60.222 | 250 | 24.103 | 80 | 0.429 | 20 | 正常
21 | 惠州绿色动力再生能源有限公司 | 焚烧废气排放口4# | 2968427.25 | 34.36 | 60.149 | 250 | 14.705 | 80 | 0.779 | 20 | 正常
21 | 惠州绿色动力再生能源有限公司 | 焚烧废气排放口1# | 2835344.25 | 32.82 | 57.819 | 250 | 26.78 | 80 | 0.724 | 20 | 正常
21 | 惠州绿色动力再生能源有限公司 | 焚烧废气排放口2# | 5992695 | 69.36 | 96.031 | 250 | 10.49 | 80 | 10.846 | 20 | 停机
22 | 三菱化学化工原料（惠州）有限公司 | 废气排放口 | 3394002 | 39.282 | 26.357 | 100 | 1.424 | 50 | 3.508 | 20 | 正常
23 | 惠州李长荣橡胶有限公司 | RTO | 2915873.25 | 34.393 | 5.05 | 100 | 0.7908 | 50 | 9.2061 | 20 | 正常
24 | 惠州绿色动力环保有限公司 | 焚烧废气排放口#1 | 1573402.625 | 18.211 | 62.405 | 250 | 16.763 | 80 | 2.823 | 20 | 正常
24 | 惠州绿色动力环保有限公司 | 焚烧废气排放口#2 | 1921493.125 | 22.24 | 65.037 | 250 | 19.368 | 80 | 4.377 | 20 | 正常
24 | 惠州绿色动力环保有限公司 | 焚烧废气排放口#3 | 1636301.875 | 18.939 | 61.783 | 250 | 10.312 | 80 | 6.316 | 20 | 正常
25 | 国能（惠州）热电有限责任公司 | 1、2号机组烟囱排放口 | 53701313.626 | 621.543 | 30.563 | 100 | 22.208 | 50 | 0.826 | 20 | 停机
25 | 国能（惠州）热电有限责任公司 | 3号机组烟囱排放口 | 1630488.125 | 19.192 | 0 | 50 | - | - | - | - | 停机
25 | 国能（惠州）热电有限责任公司 | 4号机组烟囱排放口 | 374053.938 | 4.435 | 0 | 50 | - | - | - | - | 停机
26 | 华润水泥（惠州）有限公司 | 总排放口 | 9663863.087 | 111.85 | 32.964 | 320 | 6.095 | 100 | 2.337 | 20 | 正常
26 | 华润水泥（惠州）有限公司 | 窑头 | 5688215.673 | 65.836 | - | - | - | - | 0.2589 | 20 | 正常