## Sheet1
监测日期：2026-04-21
序号 | 企业名称 | 监控点名称 | 烟气量(M3) | 烟气流量（M3/s） | 氮氧化物(mg/M3) |  | 二氧化硫(mg/M3) |  | 烟尘(mg/M3) |  | 生产状态
[5 empty] | 浓度 | 限值 | 浓度 | 限值 | 浓度 | 限值
1 | 惠州市光大水泥企业有限公司光华水泥厂 | A线窑尾 | 11084178 | 128.289 | 30.249 | 320 | 11.073 | 100 | 0.519 | 20 | 正常
1 | 惠州市光大水泥企业有限公司光华水泥厂 | B线窑尾 | 14176062 | 164.075 | 20.81 | 320 | 12.172 | 100 | 0.865 | 20 | 正常
1 | 惠州市光大水泥企业有限公司光华水泥厂 | A线窑头烟囱 | 9778151 | 113.173 | - | - | - | - | 2.9779 | 20 | 正常
1 | 惠州市光大水泥企业有限公司光华水泥厂 | B线窑头烟囱 | 7909964.5 | 91.55 | - | - | - | - | 3.5168 | 20 | 正常
2 | 广东展宏钢铁有限公司 | 电炉废气排放口 | 3485004.25 | 145208.531 | - | - | - | - | 0.538 | 15 | 正常
2 | 广东展宏钢铁有限公司 | 电炉废气排放口#2 | 11500644 | 479193.469 | - | - | - | - | 1.861 | 15 | 正常
3 | 惠州固力水泥集团有限公司博罗分公司 | 排放口（窑头） | - | - | - | - | - | - | 0 | 20 | 停机
3 | 惠州固力水泥集团有限公司博罗分公司 | 总排放口（窑尾） | - | - | 0 | 320 | 0 | 100 | 0 | 20 | 停机
4 | 惠州东江威立雅环境服务有限公司 | 焚烧炉废气排放口 | 651278.938 | 7.538 | 158.293 | 250 | 8.773 | 80 | 2.065 | 20 | 正常
5 | 惠州福和纸业有限公司 | 锅炉废气排放口1# | 893445.12 | 10.341 | 21.7 | 50 | 9.77 | 35 | 1.25 | 10 | 正常
5 | 惠州福和纸业有限公司 | 锅炉废气排放口2# | 0 | 0 | 0.53 | 150 | 0 | 50 | 0 | 20 | 停机
6 | 惠州市光大水泥企业有限公司 | A线旋窑窑尾处理后排口 | 11361665 | 131.501 | 27.122 | 320 | 14.893 | 100 | 4.326 | 20 | 正常
6 | 惠州市光大水泥企业有限公司 | B线旋窑窑尾处理后排口 | 12235154 | 141.61 | 51.984 | 320 | 19.411 | 100 | 1.487 | 20 | 正常
6 | 惠州市光大水泥企业有限公司 | A线窑头烟窗 | 8655304 | 100.242 | - | - | - | - | 6.054 | 20 | 正常
6 | 惠州市光大水泥企业有限公司 | B线窑头烟窗 | 5341298.5 | 61.821 | - | - | - | - | 4.6209 | 20 | 正常
7 | 惠州广惠能源有限公司 | 焚烧炉烟气排放口3# | 3884276.25 | 45.246 | 84.636 | 200 | 16.848 | 50 | 6.17 | 10 | 正常
7 | 惠州广惠能源有限公司 | 焚烧炉烟气排放口2# | 3516284.5 | 41.02 | 77.085 | 200 | 21.512 | 50 | 5.42 | 10 | 正常
7 | 惠州广惠能源有限公司 | 焚烧炉烟气排放口1# | 3147651 | 40.819 | 75.176 | 200 | 16.247 | 50 | 6.198 | 10 | 正常
8 | 光大环保能源（博罗）有限公司 | 3# | 1235556.63 | 14.3 | 106.528 | 250 | 28.797 | 80 | 5.455 | 20 | 正常
8 | 光大环保能源（博罗）有限公司 | 1# | 1021457.75 | 12.9 | 100.915 | 250 | 15.125 | 80 | 4.158 | 20 | 正常
8 | 光大环保能源（博罗）有限公司 | 2# | 1133693.75 | 13.69 | 106.581 | 250 | 30.921 | 80 | 7.309 | 20 | 正常
8 | 光大环保能源（博罗）有限公司 | 4# | 2978319.75 | 35.97 | 106.533 | 250 | 20.961 | 80 | 2.801 | 20 | 正常
9 | 光大环保能源（惠东）有限公司 | #3烟囱 | 1930672.625 | 22.346 | 138.063 | 200 | 27.5 | 50 | 4.776 | 10 | 正常
9 | 光大环保能源（惠东）有限公司 | #1烟囱 | 1417386 | 16.405 | 152.013 | 200 | 17.382 | 50 | 3.423 | 10 | 正常
9 | 光大环保能源（惠东）有限公司 | #2烟囱 | 1492321 | 17.272 | 144.67 | 200 | 18.395 | 50 | 4.587 | 10 | 正常
10 | 惠州市瑞能热力有限公司 | FQ-00622锅炉废气排放口 | 2453500.8 | 28.397 | 18.24 | 200 | 1.1 | 35 | 0.65 | 10 | 正常
10 | 惠州市瑞能热力有限公司 | 锅炉废气排放口2# | 0 | 0 | 3.1 | 150 | - | - | - | - | 停机
11 | 惠州深能源丰达电力有限公司 | 1号机废气排放口 | 8657119 | 100.198 | 14.274 | 50 | 0.126 | 35 | 0 | 5 | 正常
11 | 惠州深能源丰达电力有限公司 | 2号机废气排放口 | 4103263 | 47.492 | 9999.999 | 50 | 99999.992 | 35 | 9999.9 | 5 | 停机
11 | 惠州深能源丰达电力有限公司 | 5号机组废气排放口 | 742137.084 | 8.776 | 18.334 | 50 | 0.215 | 35 | 19.805 | 5 | 停机
11 | 惠州深能源丰达电力有限公司 | 6号机组废气排放口 | 21464184 | 248.428 | 35.331 | 50 | 3.623 | 35 | 7.609 | 5 | 停机
11 | 惠州深能源丰达电力有限公司 | 1号启动锅炉废气排放口 | 106846 | 1.262 | 0 | 50 | 0.029 | 35 | 0 | 10 | 正常
11 | 惠州深能源丰达电力有限公司 | 2号启动锅炉废气排放口 | 1082.109 | 0.013 | 82.615 | 50 | 16.148 | 35 | 127.17 | 10 | 正常
12 | 广东惠州天然气发电有限公司 | 2号发电机组烟囱 | 908867.52 | 37869.48 | 50.39 | 50 | - | - | - | - | 正常
12 | 广东惠州天然气发电有限公司 | 1号发电机组烟囱 | 28875268.8 | 334.204 | 53.907 | 50 | - | - | - | - | 正常
12 | 广东惠州天然气发电有限公司 | 3号发电机组烟囱 | 0 | 0 | 12.495 | 50 | - | - | - | - | 正常
12 | 广东惠州天然气发电有限公司 | 4号发电机组烟囱 | 36641954.88 | 424.097 | 25.407 | 50 | - | - | - | - | 正常
12 | 广东惠州天然气发电有限公司 | 5号发电机组烟囱 | 562178.88 | 6.507 | 6.325 | 50 | - | - | - | - | 停机
12 | 广东惠州天然气发电有限公司 | 6号发电机组烟囱 | 49489600.32 | 572.796 | 20.89 | 50 | - | - | - | - | 正常
12 | 广东惠州天然气发电有限公司 | 7号快速启动锅炉废气排放口 | 59398.33 | 0.69 | 1.25 | 100 | - | - | - | - | 停机
13 | 宝武镁业（惠州）有限公司 | 工业窑炉燃烧废气排放口 | 130384.251 | 1.509 | 21.4053 | - | 0.0002 | - | 14.4719 | 200 | 正常
14 | 惠州塔牌水泥有限公司 | 二线窑尾 | 4924352 | 68.394 | 124.128 | 320 | 3.201 | 100 | 11.03 | 20 | 正常
14 | 惠州塔牌水泥有限公司 | 一线窑头 | 340805.125 | 3.944 | - | - | - | - | 0 | 20 | 停机
14 | 惠州塔牌水泥有限公司 | 一线窑尾 | 0 | 0 | 73.14 | 320 | 75.818 | 100 | 22.893 | 20 | 停机
14 | 惠州塔牌水泥有限公司 | 二线窑头 | 4325497.5 | 50.064 | - | - | - | - | 1.2484 | 20 | 正常
15 | 南亚塑胶工业(惠州)有限公司 | 1#锅炉烟气排放口（A1） | 1253152.946 | 52214.706 | 24.512 | 50 | 4.41 | 35 | 0.2 | 10 | 正常
15 | 南亚塑胶工业(惠州)有限公司 | 3#粉尘排放口（C3） | 43782.602 | 0.507 | - | - | - | - | 1.5212 | 10 | 正常
15 | 南亚塑胶工业(惠州)有限公司 | 2#锅炉烟气排放口（A2） | 146196.571 | 6091.524 | 0.68 | 150 | - | - | - | - | 正常
16 | 广东惠州平海发电厂有限公司 | 1号锅炉废气排放口 | 61717696.727 | 751.583 | 37.798 | 100 | 24.952 | 50 | 4.204 | 20 | 正常
16 | 广东惠州平海发电厂有限公司 | 2号锅炉废气排放口 | 58235732.488 | 711.672 | 39.866 | 100 | 24 | 50 | 4.054 | 20 | 正常
17 | 艾杰旭显示玻璃（惠州）有限公司 | 四期炉窑废气排放口 | 332093.969 | 3.844 | 146.384 | 400 | 8.253 | 200 | 1.234 | 30 | 正常
17 | 艾杰旭显示玻璃（惠州）有限公司 | 一期熔窑废气排放口 | 469488.969 | 5.434 | 124.96 | 400 | 1.088 | 400 | 1.107 | 30 | 正常
17 | 艾杰旭显示玻璃（惠州）有限公司 | 三期熔窑废气排放口 | 353224.094 | 4.088 | 108.353 | 400 | 1.06 | 200 | 3.726 | 30 | 正常
17 | 艾杰旭显示玻璃（惠州）有限公司 | 二期熔窑废气排放口 | 309492.219 | 3.582 | 156.262 | 400 | 2.085 | 200 | 1.161 | 30 | 正常
18 | 中海油惠州石化有限公司 | 燃油燃气锅炉烟囱 | 597806.438 | 6.919 | 157.59 | 200 | 2.235 | 200 | 1.565 | 30 | 正常
18 | 中海油惠州石化有限公司 | 燃油燃气锅炉烟囱 2 | 585340.5 | 6.812 | 42.034 | 200 | 3.295 | 200 | 8.105 | 30 | 正常
18 | 中海油惠州石化有限公司 | 硫磺（1）排气筒 | 120758.188 | 1.398 | 23.508 | - | 18.17 | 100 | - | - | 正常
18 | 中海油惠州石化有限公司 | 蜡油加裂排气筒 | 1250626.5 | 14.515 | 48.586 | 100 | - | - | - | - | 正常
18 | 中海油惠州石化有限公司 | 煤柴油加裂排气筒 | 846187.688 | 9.829 | 35.276 | 100 | - | - | - | - | 正常
18 | 中海油惠州石化有限公司 | 制氢（1）排气筒 | 3781597.25 | 43.832 | 69.209 | 100 | - | - | - | - | 正常
18 | 中海油惠州石化有限公司 | 制氢（2）排气筒 | 4331473 | 50.133 | 45.089 | 100 | - | - | - | - | 正常
18 | 中海油惠州石化有限公司 | 重整（I）排气筒 | 4522005 | 52.338 | 68.049 | 100 | - | - | - | - | 正常
18 | 中海油惠州石化有限公司 | 芳烃联合（1）排气筒 | 5918031 | 68.496 | 46.858 | 100 | - | - | - | - | 正常
18 | 中海油惠州石化有限公司 | 芳烃联合（2）排气筒 | 2301533.75 | 26.638 | 28.155 | 100 | - | - | - | - | 正常
18 | 中海油惠州石化有限公司 | 芳烃联合2排气筒 | 690240.062 | 8.109 | 43.488 | 100 | - | - | - | - | 正常
18 | 中海油惠州石化有限公司 | 焦化（1）排气筒 | 1116729.875 | 12.925 | 64.537 | 100 | - | - | - | - | 正常
18 | 中海油惠州石化有限公司 | 焦化（2）排气筒 | 1797406.375 | 20.803 | 63.967 | 100 | - | - | - | - | 正常
18 | 中海油惠州石化有限公司 | 催化裂化（1）排气筒 | 3758001.75 | 156583.406 | 62.986 | 100 | 0.297 | 50 | 10.278 | 30 | 正常
18 | 中海油惠州石化有限公司 | 煅烧焦烟囱 | - | - | - | - | - | - | 0 | 10 | 停机
18 | 中海油惠州石化有限公司 | 常减压（1）烟囱 | 4115318.25 | 47.631 | 31.523 | 100 | - | - | - | - | 正常
18 | 中海油惠州石化有限公司 | 3#燃油燃气锅炉烟道 | 1819056.75 | 21.054 | 31.468 | 100 | 2.986 | 50 | 3.42 | 20 | 正常
18 | 中海油惠州石化有限公司 | 航煤加氢129排气筒 | 221644.172 | 2.565 | 27.013 | 100 | - | - | - | - | 正常
18 | 中海油惠州石化有限公司 | 硫磺（II）134排气筒 | 471031.156 | 6.231 | - | - | 29.436 | 100 | - | - | 正常
18 | 中海油惠州石化有限公司 | 催化裂化（II）123排气筒 | 13972970 | 161.836 | 50.874 | 100 | 6.474 | 50 | 3.631 | 30 | 正常
18 | 中海油惠州石化有限公司 | 渣油加氢133排气筒 | 1526701.875 | 17.67 | 56.638 | 100 | - | - | - | - | 正常
18 | 中海油惠州石化有限公司 | 常减压（II）121排气筒 | 2621439 | 30.341 | 30.262 | 100 | 6.16 | 50 | 0.375 | 20 | 正常
18 | 中海油惠州石化有限公司 | 重整（II）127排气筒 | 2839648.5 | 32.866 | 68.729 | 100 | 1.702 | 50 | 0.892 | 20 | 正常
18 | 中海油惠州石化有限公司 | 煤制氢硫磺排气筒 | 144818.578 | 1.842 | - | - | 14.56 | 100 | - | - | 正常
18 | 中海油惠州石化有限公司 | 煤制氢蒸汽过热炉排气筒 | - | - | 0 | 100 | - | - | - | - | 停机
18 | 中海油惠州石化有限公司 | 燃气轮机排气筒 | 3938597 | 45.586 | 24.81 | 50 | 0.113 | 35 | 0.109 | 5 | 正常
18 | 中海油惠州石化有限公司 | 高压加氢裂化装置（II）加热炉排气 | 1323785.125 | 15.322 | 32.545 | 100 | 1.128 | 50 | 0.384 | 20 | 正常
18 | 中海油惠州石化有限公司 | 丙烯酸及酯废水焚烧炉排气筒 | 319824.469 | 3.702 | 139.514 | 300 | 4.478 | 100 | 1.072 | 30 | 正常
18 | 中海油惠州石化有限公司 | 重整（Ⅲ）排气筒 | 5327334.5 | 61.659 | 32.717 | 100 | 2.192 | 50 | 0.103 | 20 | 正常
18 | 中海油惠州石化有限公司 | 芳烃联合（Ⅱ）排气筒 | 5670808 | 65.688 | 39.884 | 100 | 0.55 | 50 | 0.053 | 20 | 正常
19 | 中海壳牌石油化工有限公司 | UT1装置燃油锅炉F-8105/06/07/08排气筒 | 10943367 | 133.73 | 102.63 | 200 | 29.88 | 200 | 6.86 | 30 | 正常
19 | 中海壳牌石油化工有限公司 | UT2装置辅助蒸汽锅炉B-401A排气筒 | 2325980 | 26.92 | 138.47 | 200 | 0.62 | 200 | 1.11 | 30 | 正常
19 | 中海壳牌石油化工有限公司 | UT2装置辅助蒸汽锅炉B-401C-1#排气筒 | 1443670 | 16.7 | 59.73 | 200 | 0 | 200 | 1.75 | 30 | 正常
19 | 中海壳牌石油化工有限公司 | UT2装置辅助蒸汽锅炉B-401C-2#排气筒 | 1021995.123 | 12.904 | 56.915 | 200 | 0.583 | 200 | 1.423 | 30 | 正常
19 | 中海壳牌石油化工有限公司 | UT2装置辅助蒸汽锅炉B-401D排气筒 | 539956.12 | 6.62 | 144.75 | 100 | 3.32 | 35 | 4.37 | 5 | 正常
19 | 中海壳牌石油化工有限公司 | SMPO2装置废液焚烧炉A-9302排气筒 | 168999.09 | 1.95 | 0 | 300 | 0 | 100 | 0 | 30 | 停机
19 | 中海壳牌石油化工有限公司 | UT1装置固废焚烧炉F-9401排气筒 | 1556.19 | 0.02 | 0 | 300 | 0 | 100 | 0 | 30 | 停机
19 | 中海壳牌石油化工有限公司 | UT1装置污水处理场废气处理设施A-9230排气筒 | 1044162.75 | 12.09 | - | - | - | - | - | - | 正常
19 | 中海壳牌石油化工有限公司 | UT1装置废液焚烧炉A-9301排气筒 | 3393486.25 | 39.28 | 108.81 | 300 | 1.15 | 200 | 1.71 | 30 | 正常
19 | 中海壳牌石油化工有限公司 | LOP2装置裂解炉F-190排气筒 | 776826.75 | 8.99 | 11.8 | 100 | - | - | - | - | 停机
19 | 中海壳牌石油化工有限公司 | UT1装置燃气轮机GT-8161排气筒 | 568497.5 | 6.57 | 26.94 | 120 | 7 | 100 | 9.67 | 10 | 停机
19 | 中海壳牌石油化工有限公司 | SMPO1装置热油炉F-5301A/B/C排气筒 | 7306406 | 84.56 | 59.43 | 100 | 0.75 | 50 | 1.7 | 20 | 正常
19 | 中海壳牌石油化工有限公司 | UT2装置燃气轮机GT-201排气筒 | 156311 | 1.8 | 0.68 | 50 | - | - | - | - | 正常
19 | 中海壳牌石油化工有限公司 | POD2装置废液焚烧炉A-2962排气筒 | 111641.17 | 1.29 | 12.43 | 300 | 0.03 | 100 | 0.79 | 30 | 正常
19 | 中海壳牌石油化工有限公司 | SMPO2装置热油炉F-5301A/B/C排气筒 | 6962010 | 80.57 | 29.34 | 100 | 0 | 50 | 1.04 | 20 | 正常
19 | 中海壳牌石油化工有限公司 | LOP1装置裂解炉F-1100排气筒 | 1373221 | 15.89 | 67.53 | 100 | - | - | - | - | 正常
19 | 中海壳牌石油化工有限公司 | UT2装置辅助蒸汽锅炉B-401B-1#排气筒 | 922359 | 10.67 | 21.25 | 200 | 0.01 | 200 | 1.34 | 30 | 正常
19 | 中海壳牌石油化工有限公司 | UT2装置辅助蒸汽锅炉B-401B-2#排气筒 | 921466 | 10.66 | 59.26 | 200 | 0.84 | 200 | 1.08 | 30 | 正常
20 | 光大环保能源（龙门）有限公司 | 一号废气排放口 | 1278553.63 | 14.8 | 125.364 | 200 | 44.138 | 50 | 3.571 | 10 | 正常
20 | 光大环保能源（龙门）有限公司 | 二号废气排放口 | 1484150.13 | 17.18 | 114.023 | 200 | 21.569 | 50 | 2.442 | 10 | 正常
21 | 惠州绿色动力再生能源有限公司 | 焚烧废气排放口3# | 3394137.5 | 39.28 | 76.029 | 250 | 5.984 | 80 | 0.241 | 20 | 正常
21 | 惠州绿色动力再生能源有限公司 | 焚烧废气排放口4# | 2974757 | 34.43 | 76.735 | 250 | 13.68 | 80 | 0.799 | 20 | 正常
21 | 惠州绿色动力再生能源有限公司 | 焚烧废气排放口1# | 2683548.25 | 31.06 | 77 | 250 | 7.187 | 80 | 0.666 | 20 | 正常
21 | 惠州绿色动力再生能源有限公司 | 焚烧废气排放口2# | 3761186.75 | 43.53 | 75.493 | 250 | 18.573 | 80 | 2.05 | 20 | 正常
22 | 三菱化学化工原料（惠州）有限公司 | 废气排放口 | 3333676.5 | 38.584 | 25.229 | 100 | 3.961 | 50 | 2.675 | 20 | 正常
23 | 惠州李长荣橡胶有限公司 | RTO | 2316597 | 27.362 | 4.6662 | 100 | 1.1366 | 50 | 8.888 | 20 | 正常
24 | 惠州绿色动力环保有限公司 | 焚烧废气排放口#1 | 1554650.75 | 17.994 | 67.019 | 250 | 16.853 | 80 | 2.638 | 20 | 正常
24 | 惠州绿色动力环保有限公司 | 焚烧废气排放口#2 | 1948092.25 | 22.547 | 70.04 | 250 | 18.645 | 80 | 3.942 | 20 | 正常
24 | 惠州绿色动力环保有限公司 | 焚烧废气排放口#3 | 1609584 | 18.63 | 66.324 | 250 | 17.611 | 80 | 4.847 | 20 | 正常
25 | 国能（惠州）热电有限责任公司 | 1、2号机组烟囱排放口 | 41545783.105 | 641.139 | 24.863 | 100 | 70.544 | 50 | 0.843 | 20 | 正常
25 | 国能（惠州）热电有限责任公司 | 3号机组烟囱排放口 | 1598773.875 | 19.801 | 0 | 50 | - | - | - | - | 停机
25 | 国能（惠州）热电有限责任公司 | 4号机组烟囱排放口 | 208510.969 | 2.465 | 11.345 | 50 | - | - | - | - | 停机
26 | 华润水泥（惠州）有限公司 | 总排放口 | 9560518.56 | 110.654 | 32.553 | 320 | 0.485 | 100 | 1.157 | 20 | 正常
26 | 华润水泥（惠州）有限公司 | 窑头 | 5654848.713 | 65.45 | - | - | - | - | 0.128 | 20 | 正常