## Sheet1
监测日期：2026-04-22
序号 | 企业名称 | 监控点名称 | 烟气量(M3) | 烟气流量（M3/s） | 氮氧化物(mg/M3) |  | 二氧化硫(mg/M3) |  | 烟尘(mg/M3) |  | 生产状态
[5 empty] | 浓度 | 限值 | 浓度 | 限值 | 浓度 | 限值
1 | 惠州市光大水泥企业有限公司光华水泥厂 | A线窑尾 | 11015946 | 127.499 | 31.178 | 320 | 10.915 | 100 | 0.512 | 20 | 正常
1 | 惠州市光大水泥企业有限公司光华水泥厂 | B线窑尾 | 13605374 | 157.47 | 20.314 | 320 | 12.148 | 100 | 0.86 | 20 | 正常
1 | 惠州市光大水泥企业有限公司光华水泥厂 | A线窑头烟囱 | 9180641 | 106.257 | - | - | - | - | 3.0744 | 20 | 正常
1 | 惠州市光大水泥企业有限公司光华水泥厂 | B线窑头烟囱 | 7304198 | 84.539 | - | - | - | - | 3.734 | 20 | 正常
2 | 广东展宏钢铁有限公司 | 电炉废气排放口 | 4180740 | 174197.484 | - | - | - | - | 0.735 | 15 | 正常
2 | 广东展宏钢铁有限公司 | 电炉废气排放口#2 | 10765686 | 448570.25 | - | - | - | - | 1.834 | 15 | 正常
3 | 惠州固力水泥集团有限公司博罗分公司 | 排放口（窑头） | - | - | - | - | - | - | 0 | 20 | 停机
3 | 惠州固力水泥集团有限公司博罗分公司 | 总排放口（窑尾） | - | - | 0 | 320 | 0 | 100 | 0 | 20 | 停机
4 | 惠州东江威立雅环境服务有限公司 | 焚烧炉废气排放口 | 672092.625 | 7.779 | 151.79 | 250 | 13.265 | 80 | 2.105 | 20 | 正常
5 | 惠州福和纸业有限公司 | 锅炉废气排放口1# | 867801.6 | 10.044 | 20.34 | 50 | 8.74 | 35 | 1.68 | 10 | 正常
5 | 惠州福和纸业有限公司 | 锅炉废气排放口2# | 0 | 0 | 0.57 | 150 | 0 | 50 | 0 | 20 | 停机
6 | 惠州市光大水泥企业有限公司 | A线旋窑窑尾处理后排口 | 11482340 | 132.898 | 29.342 | 320 | 14.727 | 100 | 4.836 | 20 | 正常
6 | 惠州市光大水泥企业有限公司 | B线旋窑窑尾处理后排口 | 11817256 | 136.774 | 27.644 | 320 | 18.77 | 100 | 1.344 | 20 | 正常
6 | 惠州市光大水泥企业有限公司 | A线窑头烟窗 | 8891380 | 102.909 | - | - | - | - | 3.9493 | 20 | 正常
6 | 惠州市光大水泥企业有限公司 | B线窑头烟窗 | 5469454.5 | 63.304 | - | - | - | - | 4.6278 | 20 | 正常
7 | 惠州广惠能源有限公司 | 焚烧炉烟气排放口3# | 3957664 | 46.13 | 79.452 | 200 | 14.321 | 50 | 6.312 | 10 | 正常
7 | 惠州广惠能源有限公司 | 焚烧炉烟气排放口2# | 3435452.5 | 40.12 | 77.803 | 200 | 20.516 | 50 | 5.288 | 10 | 正常
7 | 惠州广惠能源有限公司 | 焚烧炉烟气排放口1# | 3518554 | 41.625 | 83.214 | 200 | 33.4 | 50 | 6.014 | 10 | 正常
8 | 光大环保能源（博罗）有限公司 | 3# | 1227913.5 | 14.21 | 107.451 | 250 | 17.502 | 80 | 5.627 | 20 | 正常
8 | 光大环保能源（博罗）有限公司 | 1# | 1157592.38 | 13.4 | 108.249 | 250 | 7.677 | 80 | 3.535 | 20 | 正常
8 | 光大环保能源（博罗）有限公司 | 2# | 1099634.5 | 13.28 | 110.368 | 250 | 25.647 | 80 | 7.258 | 20 | 正常
8 | 光大环保能源（博罗）有限公司 | 4# | 3257432 | 37.7 | 113.527 | 250 | 12.783 | 80 | 4.094 | 20 | 正常
9 | 光大环保能源（惠东）有限公司 | #3烟囱 | 1977777.375 | 22.891 | 156.689 | 200 | 26.559 | 50 | 5.012 | 10 | 正常
9 | 光大环保能源（惠东）有限公司 | #1烟囱 | 1431959.375 | 16.574 | 164.079 | 200 | 20.415 | 50 | 3.451 | 10 | 正常
9 | 光大环保能源（惠东）有限公司 | #2烟囱 | 1476693.625 | 17.091 | 143.386 | 200 | 19.987 | 50 | 4.475 | 10 | 正常
10 | 惠州市瑞能热力有限公司 | FQ-00622锅炉废气排放口 | 2609349.12 | 30.201 | 19.12 | 200 | 0.81 | 35 | 0.63 | 10 | 正常
10 | 惠州市瑞能热力有限公司 | 锅炉废气排放口2# | 0 | 0 | 5.75 | 150 | - | - | - | - | 停机
11 | 惠州深能源丰达电力有限公司 | 1号机废气排放口 | 13886104 | 160.719 | 0 | 50 | 0.498 | 35 | 0 | 5 | 正常
11 | 惠州深能源丰达电力有限公司 | 2号机废气排放口 | 4348360 | 50.328 | 415.174 | 50 | 397.504 | 35 | 204.923 | 5 | 停机
11 | 惠州深能源丰达电力有限公司 | 5号机组废气排放口 | 16357915.879 | 204.258 | 25.743 | 50 | 0.473 | 35 | 0.869 | 5 | 正常
11 | 惠州深能源丰达电力有限公司 | 6号机组废气排放口 | 30644756 | 354.685 | 26.108 | 50 | 0.645 | 35 | 0.785 | 5 | 正常
11 | 惠州深能源丰达电力有限公司 | 1号启动锅炉废气排放口 | 6044.408 | 0.071 | 0 | 50 | 10.113 | 35 | 226.52 | 10 | 停机
11 | 惠州深能源丰达电力有限公司 | 2号启动锅炉废气排放口 | 593.971 | 0.008 | 86.586 | 50 | 15.198 | 35 | 96.794 | 10 | 停机
12 | 广东惠州天然气发电有限公司 | 2号发电机组烟囱 | 1192.32 | 49.68 | 6.646 | 50 | - | - | - | - | 停机
12 | 广东惠州天然气发电有限公司 | 1号发电机组烟囱 | 24723973.44 | 286.157 | 37.934 | 50 | - | - | - | - | 正常
12 | 广东惠州天然气发电有限公司 | 3号发电机组烟囱 | 0 | 0 | 9.17 | 50 | - | - | - | - | 停机
12 | 广东惠州天然气发电有限公司 | 4号发电机组烟囱 | 35573411.52 | 411.729 | 23.04 | 50 | - | - | - | - | 正常
12 | 广东惠州天然气发电有限公司 | 5号发电机组烟囱 | 744629.76 | 8.618 | 46.698 | 50 | - | - | - | - | 停机
12 | 广东惠州天然气发电有限公司 | 6号发电机组烟囱 | 45674331.84 | 528.638 | 20.884 | 50 | - | - | - | - | 正常
12 | 广东惠州天然气发电有限公司 | 7号快速启动锅炉废气排放口 | 51376.53 | 0.59 | 0.97 | 100 | - | - | - | - | 停机
13 | 宝武镁业（惠州）有限公司 | 工业窑炉燃烧废气排放口 | 139603.869 | 1.616 | 21.5438 | - | 0.0227 | - | 14.1154 | 200 | 正常
14 | 惠州塔牌水泥有限公司 | 二线窑尾 | 7912109.5 | 91.575 | 79.447 | 320 | 7.296 | 100 | 7.331 | 20 | 正常
14 | 惠州塔牌水泥有限公司 | 一线窑头 | 289847 | 3.355 | - | - | - | - | 0 | 20 | 停机
14 | 惠州塔牌水泥有限公司 | 一线窑尾 | 0 | 0 | 73.832 | 320 | 171.499 | 100 | 21.906 | 20 | 停机
14 | 惠州塔牌水泥有限公司 | 二线窑头 | 4175361.25 | 48.326 | - | - | - | - | 1.236 | 20 | 正常
15 | 南亚塑胶工业(惠州)有限公司 | 1#锅炉烟气排放口（A1） | 1270460.141 | 52935.839 | 25.643 | 50 | 7.025 | 35 | 0.2 | 10 | 正常
15 | 南亚塑胶工业(惠州)有限公司 | 3#粉尘排放口（C3） | 51693.633 | 0.598 | - | - | - | - | 1.479 | 10 | 正常
15 | 南亚塑胶工业(惠州)有限公司 | 2#锅炉烟气排放口（A2） | 138496.766 | 5770.699 | 0.41 | 150 | - | - | - | - | 正常
16 | 广东惠州平海发电厂有限公司 | 1号锅炉废气排放口 | 56590121.568 | 671.119 | 37.407 | 100 | 21.17 | 50 | 3.428 | 20 | 正常
16 | 广东惠州平海发电厂有限公司 | 2号锅炉废气排放口 | 56314681.622 | 663.562 | 40.235 | 100 | 23.267 | 50 | 4.498 | 20 | 正常
17 | 艾杰旭显示玻璃（惠州）有限公司 | 四期炉窑废气排放口 | 332719.625 | 3.851 | 152.614 | 400 | 8.322 | 200 | 1.314 | 30 | 正常
17 | 艾杰旭显示玻璃（惠州）有限公司 | 一期熔窑废气排放口 | 458251.469 | 5.304 | 119.848 | 400 | 1.086 | 400 | 1.078 | 30 | 正常
17 | 艾杰旭显示玻璃（惠州）有限公司 | 三期熔窑废气排放口 | 349997.094 | 4.051 | 124.134 | 400 | 0.672 | 200 | 3.787 | 30 | 正常
17 | 艾杰旭显示玻璃（惠州）有限公司 | 二期熔窑废气排放口 | 295939.219 | 3.425 | 145.362 | 400 | 1.999 | 200 | 1.327 | 30 | 正常
18 | 中海油惠州石化有限公司 | 燃油燃气锅炉烟囱 | 567329 | 6.566 | 149.199 | 200 | 1.651 | 200 | 1.672 | 30 | 正常
18 | 中海油惠州石化有限公司 | 燃油燃气锅炉烟囱 2 | 584494.25 | 6.769 | 40.848 | 200 | 2.661 | 200 | 7.228 | 30 | 正常
18 | 中海油惠州石化有限公司 | 硫磺（1）排气筒 | 124079.961 | 1.436 | 25.707 | - | 16.493 | 100 | - | - | 正常
18 | 中海油惠州石化有限公司 | 蜡油加裂排气筒 | 1232851 | 14.269 | 52.284 | 100 | - | - | - | - | 正常
18 | 中海油惠州石化有限公司 | 煤柴油加裂排气筒 | 868971.625 | 10.065 | 37.517 | 100 | - | - | - | - | 正常
18 | 中海油惠州石化有限公司 | 制氢（1）排气筒 | 3767770.5 | 43.608 | 70.146 | 100 | - | - | - | - | 正常
18 | 中海油惠州石化有限公司 | 制氢（2）排气筒 | 4276655.5 | 49.498 | 46.961 | 100 | - | - | - | - | 正常
18 | 中海油惠州石化有限公司 | 重整（I）排气筒 | 4523848.5 | 52.398 | 72.101 | 100 | - | - | - | - | 正常
18 | 中海油惠州石化有限公司 | 芳烃联合（1）排气筒 | 5855179.5 | 67.768 | 48.039 | 100 | - | - | - | - | 正常
18 | 中海油惠州石化有限公司 | 芳烃联合（2）排气筒 | 2266303 | 26.23 | 34.507 | 100 | - | - | - | - | 正常
18 | 中海油惠州石化有限公司 | 芳烃联合2排气筒 | 1718864.5 | 19.908 | 49.614 | 100 | - | - | - | - | 正常
18 | 中海油惠州石化有限公司 | 焦化（1）排气筒 | 1087187 | 12.583 | 65.248 | 100 | - | - | - | - | 正常
18 | 中海油惠州石化有限公司 | 焦化（2）排气筒 | 1845310 | 21.358 | 66.428 | 100 | - | - | - | - | 正常
18 | 中海油惠州石化有限公司 | 催化裂化（1）排气筒 | 3785344.5 | 157722.672 | 60.914 | 100 | 0.299 | 50 | 10.212 | 30 | 正常
18 | 中海油惠州石化有限公司 | 煅烧焦烟囱 | - | - | - | - | - | - | 0 | 10 | 停机
18 | 中海油惠州石化有限公司 | 常减压（1）烟囱 | 3948742 | 45.703 | 31.69 | 100 | - | - | - | - | 正常
18 | 中海油惠州石化有限公司 | 3#燃油燃气锅炉烟道 | 1676147.75 | 19.4 | 27.337 | 100 | 2.569 | 50 | 2.47 | 20 | 正常
18 | 中海油惠州石化有限公司 | 航煤加氢129排气筒 | 213560.016 | 2.472 | 26.727 | 100 | - | - | - | - | 正常
18 | 中海油惠州石化有限公司 | 硫磺（II）134排气筒 | 765600.812 | 8.861 | - | - | 24.376 | 100 | - | - | 正常
18 | 中海油惠州石化有限公司 | 催化裂化（II）123排气筒 | 14021005 | 162.28 | 53.466 | 100 | 6.161 | 50 | 3.592 | 30 | 正常
18 | 中海油惠州石化有限公司 | 渣油加氢133排气筒 | 1524343.375 | 17.643 | 55.333 | 100 | - | - | - | - | 正常
18 | 中海油惠州石化有限公司 | 常减压（II）121排气筒 | 2758735.25 | 31.93 | 31.011 | 100 | 6.079 | 50 | 0.365 | 20 | 正常
18 | 中海油惠州石化有限公司 | 重整（II）127排气筒 | 2898056.25 | 33.542 | 66.382 | 100 | 1.546 | 50 | 0.897 | 20 | 正常
18 | 中海油惠州石化有限公司 | 煤制氢硫磺排气筒 | 185604.016 | 2.148 | - | - | 10.926 | 100 | - | - | 正常
18 | 中海油惠州石化有限公司 | 煤制氢蒸汽过热炉排气筒 | - | - | 0 | 100 | - | - | - | - | 停机
18 | 中海油惠州石化有限公司 | 燃气轮机排气筒 | 3915533.5 | 45.319 | 31.542 | 50 | 0.118 | 35 | 0.155 | 5 | 正常
18 | 中海油惠州石化有限公司 | 高压加氢裂化装置（II）加热炉排气 | 1332188.625 | 15.431 | 33.299 | 100 | 1.109 | 50 | 0.361 | 20 | 正常
18 | 中海油惠州石化有限公司 | 丙烯酸及酯废水焚烧炉排气筒 | 372763.375 | 4.314 | 144.57 | 300 | 3.209 | 100 | 0.736 | 30 | 正常
18 | 中海油惠州石化有限公司 | 重整（Ⅲ）排气筒 | 5281980.5 | 61.134 | 32.812 | 100 | 2.104 | 50 | 0.107 | 20 | 正常
18 | 中海油惠州石化有限公司 | 芳烃联合（Ⅱ）排气筒 | 5482026.5 | 63.449 | 40.522 | 100 | 0.644 | 50 | 0.052 | 20 | 正常
19 | 中海壳牌石油化工有限公司 | UT1装置燃油锅炉F-8105/06/07/08排气筒 | 11683757 | 136.75 | 109.01 | 200 | 28.92 | 200 | 6.36 | 30 | 正常
19 | 中海壳牌石油化工有限公司 | UT2装置辅助蒸汽锅炉B-401A排气筒 | 2337650 | 27.05 | 149.49 | 200 | 0.65 | 200 | 1.26 | 30 | 正常
19 | 中海壳牌石油化工有限公司 | UT2装置辅助蒸汽锅炉B-401C-1#排气筒 | 1440520 | 16.67 | 59.75 | 200 | 0 | 200 | 1.72 | 30 | 正常
19 | 中海壳牌石油化工有限公司 | UT2装置辅助蒸汽锅炉B-401C-2#排气筒 | 1123677.638 | 13.006 | 56.809 | 200 | 0.57 | 200 | 1.536 | 30 | 正常
19 | 中海壳牌石油化工有限公司 | UT2装置辅助蒸汽锅炉B-401D排气筒 | 601346.37 | 6.96 | 141.97 | 100 | 2.9 | 35 | 4.08 | 5 | 正常
19 | 中海壳牌石油化工有限公司 | SMPO2装置废液焚烧炉A-9302排气筒 | 232360.12 | 2.68 | 0 | 300 | 0 | 100 | 0 | 30 | 停机
19 | 中海壳牌石油化工有限公司 | UT1装置固废焚烧炉F-9401排气筒 | 1426.52 | 0.02 | 0 | 300 | 0 | 100 | 0 | 30 | 停机
19 | 中海壳牌石油化工有限公司 | UT1装置污水处理场废气处理设施A-9230排气筒 | 1020345.94 | 11.81 | - | - | - | - | - | - | 正常
19 | 中海壳牌石油化工有限公司 | UT1装置废液焚烧炉A-9301排气筒 | 3405704.25 | 39.42 | 119.77 | 300 | 1.13 | 200 | 1.73 | 30 | 正常
19 | 中海壳牌石油化工有限公司 | LOP2装置裂解炉F-190排气筒 | 770743.5 | 8.92 | 11.75 | 100 | - | - | - | - | 停机
19 | 中海壳牌石油化工有限公司 | UT1装置燃气轮机GT-8161排气筒 | 0 | 0 | 138.72 | 120 | 43.28 | 100 | 45.7 | 10 | 停机
19 | 中海壳牌石油化工有限公司 | SMPO1装置热油炉F-5301A/B/C排气筒 | 7306921 | 84.57 | 56.41 | 100 | 0 | 50 | 0.88 | 20 | 正常
19 | 中海壳牌石油化工有限公司 | UT2装置燃气轮机GT-201排气筒 | 517936 | 6.25 | 21.84 | 50 | - | - | - | - | 正常
19 | 中海壳牌石油化工有限公司 | POD2装置废液焚烧炉A-2962排气筒 | 126833.59 | 1.47 | 19.87 | 300 | 0 | 100 | 0 | 30 | 正常
19 | 中海壳牌石油化工有限公司 | SMPO2装置热油炉F-5301A/B/C排气筒 | 6590120 | 79.59 | 30.07 | 100 | 0 | 50 | 0.55 | 20 | 正常
19 | 中海壳牌石油化工有限公司 | LOP1装置裂解炉F-1100排气筒 | 1344205.38 | 15.56 | 65.34 | 100 | - | - | - | - | 正常
19 | 中海壳牌石油化工有限公司 | UT2装置辅助蒸汽锅炉B-401B-1#排气筒 | 922436 | 10.67 | 21.11 | 200 | 0 | 200 | 0.68 | 30 | 正常
19 | 中海壳牌石油化工有限公司 | UT2装置辅助蒸汽锅炉B-401B-2#排气筒 | 911046 | 10.54 | 59.27 | 200 | 0.84 | 200 | 0.75 | 30 | 正常
20 | 光大环保能源（龙门）有限公司 | 一号废气排放口 | 1220264.75 | 14.12 | 128.502 | 200 | 39.725 | 50 | 2.906 | 10 | 正常
20 | 光大环保能源（龙门）有限公司 | 二号废气排放口 | 1530065.75 | 17.71 | 114.879 | 200 | 33.585 | 50 | 2.356 | 10 | 正常
21 | 惠州绿色动力再生能源有限公司 | 焚烧废气排放口3# | 3456448.75 | 40.01 | 76.32 | 250 | 13.838 | 80 | 0.299 | 20 | 正常
21 | 惠州绿色动力再生能源有限公司 | 焚烧废气排放口4# | 2942460.25 | 34.06 | 76.857 | 250 | 25.052 | 80 | 0.782 | 20 | 正常
21 | 惠州绿色动力再生能源有限公司 | 焚烧废气排放口1# | 2884918 | 33.39 | 77.544 | 250 | 13.29 | 80 | 0.586 | 20 | 正常
21 | 惠州绿色动力再生能源有限公司 | 焚烧废气排放口2# | 2955902 | 34.21 | 75.701 | 250 | 8.794 | 80 | 1.06 | 20 | 正常
22 | 三菱化学化工原料（惠州）有限公司 | 废气排放口 | 3342331.75 | 38.684 | 22.101 | 100 | 1.995 | 50 | 4.028 | 20 | 正常
23 | 惠州李长荣橡胶有限公司 | RTO | 2513553.75 | 29.572 | 4.9695 | 100 | 1.1588 | 50 | 8.7501 | 20 | 正常
24 | 惠州绿色动力环保有限公司 | 焚烧废气排放口#1 | 1622837.625 | 18.783 | 77.193 | 250 | 17.326 | 80 | 2.813 | 20 | 正常
24 | 惠州绿色动力环保有限公司 | 焚烧废气排放口#2 | 1953011.125 | 22.604 | 76.984 | 250 | 21.782 | 80 | 3.71 | 20 | 正常
24 | 惠州绿色动力环保有限公司 | 焚烧废气排放口#3 | 1632848.125 | 18.899 | 69.41 | 250 | 16.828 | 80 | 4.15 | 20 | 正常
25 | 国能（惠州）热电有限责任公司 | 1、2号机组烟囱排放口 | 40406650.502 | 623.559 | 31.957 | 100 | 19.886 | 50 | 0.911 | 20 | 正常
25 | 国能（惠州）热电有限责任公司 | 3号机组烟囱排放口 | 1437612.5 | 17.699 | 0 | 50 | - | - | - | - | 停机
25 | 国能（惠州）热电有限责任公司 | 4号机组烟囱排放口 | 143115.844 | 1.683 | 31.231 | 50 | - | - | - | - | 停机
26 | 华润水泥（惠州）有限公司 | 总排放口 | 9410236.646 | 108.915 | 28.162 | 320 | 1.427 | 100 | 2.07 | 20 | 正常
26 | 华润水泥（惠州）有限公司 | 窑头 | 5750416.699 | 66.556 | - | - | - | - | 0.2878 | 20 | 正常