## Sheet1
监测日期：2026-04-23
序号 | 企业名称 | 监控点名称 | 烟气量(M3) | 烟气流量（M3/s） | 氮氧化物(mg/M3) |  | 二氧化硫(mg/M3) |  | 烟尘(mg/M3) |  | 生产状态
[5 empty] | 浓度 | 限值 | 浓度 | 限值 | 浓度 | 限值
1 | 惠州市光大水泥企业有限公司光华水泥厂 | A线窑尾 | 11291326 | 130.687 | 33.95 | 320 | 13.034 | 100 | 0.555 | 20 | 正常
1 | 惠州市光大水泥企业有限公司光华水泥厂 | B线窑尾 | 13169934 | 152.43 | 23.549 | 320 | 15.42 | 100 | 0.813 | 20 | 正常
1 | 惠州市光大水泥企业有限公司光华水泥厂 | A线窑头烟囱 | 9235088 | 106.888 | - | - | - | - | 2.822 | 20 | 正常
1 | 惠州市光大水泥企业有限公司光华水泥厂 | B线窑头烟囱 | 7363820 | 85.229 | - | - | - | - | 3.062 | 20 | 正常
2 | 广东展宏钢铁有限公司 | 电炉废气排放口 | 3436905.25 | 143204.391 | - | - | - | - | 0.576 | 15 | 正常
2 | 广东展宏钢铁有限公司 | 电炉废气排放口#2 | 10224104 | 426004.281 | - | - | - | - | 1.933 | 15 | 正常
3 | 惠州固力水泥集团有限公司博罗分公司 | 排放口（窑头） | - | - | - | - | - | - | 0 | 20 | 停机
3 | 惠州固力水泥集团有限公司博罗分公司 | 总排放口（窑尾） | - | - | 0 | 320 | 0 | 100 | 0 | 20 | 停机
4 | 惠州东江威立雅环境服务有限公司 | 焚烧炉废气排放口 | 704849.438 | 8.158 | 157.696 | 250 | 9.259 | 80 | 2.078 | 20 | 正常
5 | 惠州福和纸业有限公司 | 锅炉废气排放口1# | 903061.44 | 10.452 | 20.99 | 50 | 7.38 | 35 | 1.51 | 10 | 正常
5 | 惠州福和纸业有限公司 | 锅炉废气排放口2# | 0 | 0 | 0.45 | 150 | 0 | 50 | 0 | 20 | 停机
6 | 惠州市光大水泥企业有限公司 | A线旋窑窑尾处理后排口 | 11080942 | 128.252 | 29.312 | 320 | 15.083 | 100 | 5.035 | 20 | 正常
6 | 惠州市光大水泥企业有限公司 | B线旋窑窑尾处理后排口 | 12062371 | 139.611 | 28.32 | 320 | 19.62 | 100 | 1.043 | 20 | 正常
6 | 惠州市光大水泥企业有限公司 | A线窑头烟窗 | 9003571 | 104.208 | - | - | - | - | 4.724 | 20 | 正常
6 | 惠州市光大水泥企业有限公司 | B线窑头烟窗 | 5223837 | 60.461 | - | - | - | - | 4.734 | 20 | 正常
7 | 惠州广惠能源有限公司 | 焚烧炉烟气排放口3# | 3978992.25 | 46.365 | 82.447 | 200 | 20.462 | 50 | 6.093 | 10 | 正常
7 | 惠州广惠能源有限公司 | 焚烧炉烟气排放口2# | 3420618.25 | 39.953 | 78.82 | 200 | 26.18 | 50 | 5.26 | 10 | 正常
7 | 惠州广惠能源有限公司 | 焚烧炉烟气排放口1# | 3682013 | 42.958 | 81.611 | 200 | 21.841 | 50 | 5.928 | 10 | 正常
8 | 光大环保能源（博罗）有限公司 | 3# | 1136323 | 13.72 | 101.869 | 250 | 18.975 | 80 | 5.104 | 20 | 正常
8 | 光大环保能源（博罗）有限公司 | 1# | 1178494.5 | 13.64 | 108.205 | 250 | 9.047 | 80 | 3.699 | 20 | 正常
8 | 光大环保能源（博罗）有限公司 | 2# | 1150311.13 | 13.89 | 114.133 | 250 | 31.302 | 80 | 7.288 | 20 | 正常
8 | 光大环保能源（博罗）有限公司 | 4# | 3365731.25 | 38.96 | 112.167 | 250 | 14.231 | 80 | 5.526 | 20 | 正常
9 | 光大环保能源（惠东）有限公司 | #3烟囱 | 2023871.75 | 23.424 | 147.193 | 200 | 30.891 | 50 | 4.879 | 10 | 正常
9 | 光大环保能源（惠东）有限公司 | #1烟囱 | 1427270.625 | 16.519 | 153.399 | 200 | 21.084 | 50 | 3.327 | 10 | 正常
9 | 光大环保能源（惠东）有限公司 | #2烟囱 | 1522697.375 | 17.624 | 153.683 | 200 | 20.604 | 50 | 4.279 | 10 | 正常
10 | 惠州市瑞能热力有限公司 | FQ-00622锅炉废气排放口 | 2741437.44 | 31.73 | 20.09 | 200 | 0.35 | 35 | 0.62 | 10 | 正常
10 | 惠州市瑞能热力有限公司 | 锅炉废气排放口2# | 0 | 0 | 1.26 | 150 | - | - | - | - | 停机
11 | 惠州深能源丰达电力有限公司 | 1号机废气排放口 | 684191.812 | 7.919 | 4.757 | 50 | 0 | 35 | 7.004 | 5 | 正常
11 | 惠州深能源丰达电力有限公司 | 2号机废气排放口 | 3661851.5 | 42.382 | 9999.999 | 50 | 99999.992 | 35 | 9999.9 | 5 | 停机
11 | 惠州深能源丰达电力有限公司 | 5号机组废气排放口 | 30517303.39 | 359.281 | 24.104 | 50 | 0.287 | 35 | 0.524 | 5 | 正常
11 | 惠州深能源丰达电力有限公司 | 6号机组废气排放口 | 22277998 | 257.847 | 21.602 | 50 | 2.471 | 35 | 3.885 | 5 | 正常
11 | 惠州深能源丰达电力有限公司 | 1号启动锅炉废气排放口 | 5048.217 | 0.06 | 0 | 50 | 0 | 35 | 0 | 10 | 停机
11 | 惠州深能源丰达电力有限公司 | 2号启动锅炉废气排放口 | 0.468 | 0 | 143.836 | 50 | 0.322 | 35 | 111.2 | 10 | 停机
12 | 广东惠州天然气发电有限公司 | 2号发电机组烟囱 | 112.32 | 4.68 | 3.245 | 50 | - | - | - | - | 停机
12 | 广东惠州天然气发电有限公司 | 1号发电机组烟囱 | 34040753.28 | 393.99 | 279.602 | 50 | - | - | - | - | 正常
12 | 广东惠州天然气发电有限公司 | 3号发电机组烟囱 | 0 | 0 | 2.078 | 50 | - | - | - | - | 停机
12 | 广东惠州天然气发电有限公司 | 4号发电机组烟囱 | 46752552 | 541.118 | 31.05 | 50 | - | - | - | - | 正常
12 | 广东惠州天然气发电有限公司 | 5号发电机组烟囱 | 3326806.08 | 38.505 | 0 | 50 | - | - | - | - | 停机
12 | 广东惠州天然气发电有限公司 | 6号发电机组烟囱 | 43492438.08 | 503.385 | 20.857 | 50 | - | - | - | - | 正常
12 | 广东惠州天然气发电有限公司 | 7号快速启动锅炉废气排放口 | 35251.52 | 0.41 | 1.09 | 100 | - | - | - | - | 停机
13 | 宝武镁业（惠州）有限公司 | 工业窑炉燃烧废气排放口 | 157670.228 | 1.825 | 20.956 | - | 0.8108 | - | 10.748 | 200 | 正常
14 | 惠州塔牌水泥有限公司 | 二线窑尾 | 8136304 | 94.17 | 67.101 | 320 | 2.426 | 100 | 7.272 | 20 | 正常
14 | 惠州塔牌水泥有限公司 | 一线窑头 | 442346.812 | 5.12 | - | - | - | - | 0 | 20 | 停机
14 | 惠州塔牌水泥有限公司 | 一线窑尾 | 1163469.875 | 13.466 | 85.681 | 320 | 161.264 | 100 | 20.673 | 20 | 停机
14 | 惠州塔牌水泥有限公司 | 二线窑头 | 4494594 | 52.021 | - | - | - | - | 1.189 | 20 | 正常
15 | 南亚塑胶工业(惠州)有限公司 | 1#锅炉烟气排放口（A1） | 1266458.515 | 52769.105 | 20.098 | 50 | 6.266 | 35 | 0 | 10 | 正常
15 | 南亚塑胶工业(惠州)有限公司 | 3#粉尘排放口（C3） | 57058.539 | 0.66 | - | - | - | - | 1.357 | 10 | 正常
15 | 南亚塑胶工业(惠州)有限公司 | 2#锅炉烟气排放口（A2） | 142063.315 | 5919.305 | 0.49 | 150 | - | - | - | - | 正常
16 | 广东惠州平海发电厂有限公司 | 1号锅炉废气排放口 | 54072711.194 | 640.891 | 36.301 | 100 | 17.674 | 50 | 3.195 | 20 | 正常
16 | 广东惠州平海发电厂有限公司 | 2号锅炉废气排放口 | 52451162.881 | 617.89 | 38.782 | 100 | 20.192 | 50 | 4.466 | 20 | 正常
17 | 艾杰旭显示玻璃（惠州）有限公司 | 四期炉窑废气排放口 | 331585.062 | 3.838 | 148.89 | 400 | 8.608 | 200 | 1.272 | 30 | 正常
17 | 艾杰旭显示玻璃（惠州）有限公司 | 一期熔窑废气排放口 | 469798.969 | 5.438 | 119.578 | 400 | 1.047 | 400 | 0.866 | 30 | 正常
17 | 艾杰旭显示玻璃（惠州）有限公司 | 三期熔窑废气排放口 | 367124.812 | 4.249 | 126.564 | 400 | 0.656 | 200 | 3.69 | 30 | 正常
17 | 艾杰旭显示玻璃（惠州）有限公司 | 二期熔窑废气排放口 | 304047.375 | 3.519 | 154.46 | 400 | 1.904 | 200 | 1.48 | 30 | 正常
18 | 中海油惠州石化有限公司 | 燃油燃气锅炉烟囱 | 594567.5 | 6.882 | 146.904 | 200 | 1.297 | 200 | 1.64 | 30 | 正常
18 | 中海油惠州石化有限公司 | 燃油燃气锅炉烟囱 2 | 563053.688 | 6.517 | 35.371 | 200 | 1.485 | 200 | 4.921 | 30 | 正常
18 | 中海油惠州石化有限公司 | 硫磺（1）排气筒 | 125981.18 | 1.458 | 25.481 | - | 15.43 | 100 | - | - | 正常
18 | 中海油惠州石化有限公司 | 蜡油加裂排气筒 | 1168690.875 | 13.526 | 50.457 | 100 | - | - | - | - | 正常
18 | 中海油惠州石化有限公司 | 煤柴油加裂排气筒 | 843242.5 | 9.828 | 36.152 | 100 | - | - | - | - | 正常
18 | 中海油惠州石化有限公司 | 制氢（1）排气筒 | 3811113 | 44.11 | 70.96 | 100 | - | - | - | - | 正常
18 | 中海油惠州石化有限公司 | 制氢（2）排气筒 | 4306392.5 | 49.842 | 45.432 | 100 | - | - | - | - | 正常
18 | 中海油惠州石化有限公司 | 重整（I）排气筒 | 4512886 | 52.232 | 71.981 | 100 | - | - | - | - | 正常
18 | 中海油惠州石化有限公司 | 芳烃联合（1）排气筒 | 4911896.5 | 56.851 | 47.682 | 100 | - | - | - | - | 正常
18 | 中海油惠州石化有限公司 | 芳烃联合（2）排气筒 | 2300475.5 | 26.626 | 0 | 100 | - | - | - | - | 正常
18 | 中海油惠州石化有限公司 | 芳烃联合2排气筒 | 1682712.75 | 19.476 | 51.772 | 100 | - | - | - | - | 正常
18 | 中海油惠州石化有限公司 | 焦化（1）排气筒 | 1082974.625 | 12.544 | 62.489 | 100 | - | - | - | - | 正常
18 | 中海油惠州石化有限公司 | 焦化（2）排气筒 | 1847111.5 | 21.379 | 64.626 | 100 | - | - | - | - | 正常
18 | 中海油惠州石化有限公司 | 催化裂化（1）排气筒 | 3870938.75 | 161289.094 | 67.551 | 100 | 0.3 | 50 | 10.293 | 30 | 正常
18 | 中海油惠州石化有限公司 | 煅烧焦烟囱 | - | - | - | - | - | - | 0 | 10 | 停机
18 | 中海油惠州石化有限公司 | 常减压（1）烟囱 | 3627005.75 | 41.979 | 30.98 | 100 | - | - | - | - | 正常
18 | 中海油惠州石化有限公司 | 3#燃油燃气锅炉烟道 | 1632255.875 | 18.892 | 35.187 | 100 | 1.682 | 50 | 2.745 | 20 | 正常
18 | 中海油惠州石化有限公司 | 航煤加氢129排气筒 | 209589.297 | 2.531 | 28.595 | 100 | - | - | - | - | 正常
18 | 中海油惠州石化有限公司 | 硫磺（II）134排气筒 | 627234.812 | 7.265 | - | - | 25.062 | 100 | - | - | 正常
18 | 中海油惠州石化有限公司 | 催化裂化（II）123排气筒 | 14174184 | 164.053 | 57.188 | 100 | 5.724 | 50 | 3.571 | 30 | 正常
18 | 中海油惠州石化有限公司 | 渣油加氢133排气筒 | 1528579.5 | 17.692 | 58.113 | 100 | - | - | - | - | 正常
18 | 中海油惠州石化有限公司 | 常减压（II）121排气筒 | 2658887 | 30.774 | 31.564 | 100 | 5.27 | 50 | 0.335 | 20 | 正常
18 | 中海油惠州石化有限公司 | 重整（II）127排气筒 | 2905885.75 | 33.633 | 72.913 | 100 | 1.773 | 50 | 0.754 | 20 | 正常
18 | 中海油惠州石化有限公司 | 煤制氢硫磺排气筒 | 183368.562 | 2.122 | - | - | 10.579 | 100 | - | - | 正常
18 | 中海油惠州石化有限公司 | 煤制氢蒸汽过热炉排气筒 | - | - | 0 | 100 | - | - | - | - | 停机
18 | 中海油惠州石化有限公司 | 燃气轮机排气筒 | 3952657.5 | 45.813 | 25.778 | 50 | 0.219 | 35 | 0.111 | 5 | 正常
18 | 中海油惠州石化有限公司 | 高压加氢裂化装置（II）加热炉排气 | 1299014.875 | 15.035 | 34.122 | 100 | 1.092 | 50 | 0.329 | 20 | 正常
18 | 中海油惠州石化有限公司 | 丙烯酸及酯废水焚烧炉排气筒 | 228094.594 | 2.64 | 146.51 | 300 | 0.2 | 100 | 0.415 | 30 | 正常
18 | 中海油惠州石化有限公司 | 重整（Ⅲ）排气筒 | 5367712.5 | 62.126 | 34.211 | 100 | 2.134 | 50 | 0.103 | 20 | 正常
18 | 中海油惠州石化有限公司 | 芳烃联合（Ⅱ）排气筒 | 5786901.5 | 66.978 | 40.503 | 100 | 0.636 | 50 | 0.052 | 20 | 正常
19 | 中海壳牌石油化工有限公司 | UT1装置燃油锅炉F-8105/06/07/08排气筒 | 11725913 | 137.13 | 109.27 | 200 | 30.39 | 200 | 7.26 | 30 | 正常
19 | 中海壳牌石油化工有限公司 | UT2装置辅助蒸汽锅炉B-401A排气筒 | 2323960 | 26.89 | 153.51 | 200 | 0.69 | 200 | 1.5 | 30 | 正常
19 | 中海壳牌石油化工有限公司 | UT2装置辅助蒸汽锅炉B-401C-1#排气筒 | 1472490 | 17.04 | 60.11 | 200 | 0.01 | 200 | 1.88 | 30 | 正常
19 | 中海壳牌石油化工有限公司 | UT2装置辅助蒸汽锅炉B-401C-2#排气筒 | 1135398.519 | 13.141 | 54.063 | 200 | 0.58 | 200 | 1.644 | 30 | 正常
19 | 中海壳牌石油化工有限公司 | UT2装置辅助蒸汽锅炉B-401D排气筒 | 563561.93 | 6.52 | 134.13 | 100 | 2.45 | 35 | 3.89 | 5 | 正常
19 | 中海壳牌石油化工有限公司 | SMPO2装置废液焚烧炉A-9302排气筒 | 161558 | 1.95 | 0 | 300 | 0 | 100 | 0 | 30 | 停机
19 | 中海壳牌石油化工有限公司 | UT1装置固废焚烧炉F-9401排气筒 | 1746.09 | 0.02 | 0 | 300 | 0 | 100 | 0 | 30 | 停机
19 | 中海壳牌石油化工有限公司 | UT1装置污水处理场废气处理设施A-9230排气筒 | 981268.31 | 11.36 | - | - | - | - | - | - | 正常
19 | 中海壳牌石油化工有限公司 | UT1装置废液焚烧炉A-9301排气筒 | 3391265.75 | 39.25 | 95.04 | 300 | 0.53 | 200 | 1.87 | 30 | 正常
19 | 中海壳牌石油化工有限公司 | LOP2装置裂解炉F-190排气筒 | 791519.75 | 9.16 | 11.45 | 100 | - | - | - | - | 停机
19 | 中海壳牌石油化工有限公司 | UT1装置燃气轮机GT-8161排气筒 | 376103.78 | 4.35 | 93.15 | 120 | 20.74 | 100 | 32.18 | 10 | 停机
19 | 中海壳牌石油化工有限公司 | SMPO1装置热油炉F-5301A/B/C排气筒 | 7325586 | 84.79 | 56.52 | 100 | 0 | 50 | 2.18 | 20 | 正常
19 | 中海壳牌石油化工有限公司 | UT2装置燃气轮机GT-201排气筒 | 146304 | 1.69 | 57.47 | 50 | - | - | - | - | 正常
19 | 中海壳牌石油化工有限公司 | POD2装置废液焚烧炉A-2962排气筒 | 117002.35 | 1.35 | 41.45 | 300 | 0.01 | 100 | 0.8 | 30 | 正常
19 | 中海壳牌石油化工有限公司 | SMPO2装置热油炉F-5301A/B/C排气筒 | 6919460 | 83.56 | 32.19 | 100 | 0 | 50 | 0.54 | 20 | 正常
19 | 中海壳牌石油化工有限公司 | LOP1装置裂解炉F-1100排气筒 | 1346768.12 | 15.59 | 65.2 | 100 | - | - | - | - | 正常
19 | 中海壳牌石油化工有限公司 | UT2装置辅助蒸汽锅炉B-401B-1#排气筒 | 935413 | 10.82 | 22.45 | 200 | 0.22 | 200 | 0.5 | 30 | 正常
19 | 中海壳牌石油化工有限公司 | UT2装置辅助蒸汽锅炉B-401B-2#排气筒 | 926212 | 10.72 | 60.56 | 200 | 1.1 | 200 | 0.62 | 30 | 正常
20 | 光大环保能源（龙门）有限公司 | 一号废气排放口 | 1144334.5 | 13.24 | 143.361 | 200 | 39.496 | 50 | 1.796 | 10 | 正常
20 | 光大环保能源（龙门）有限公司 | 二号废气排放口 | 1455713.63 | 16.85 | 128.295 | 200 | 26.142 | 50 | 2.168 | 10 | 正常
21 | 惠州绿色动力再生能源有限公司 | 焚烧废气排放口3# | 3433521.5 | 39.74 | 77.099 | 250 | 16.065 | 80 | 0.377 | 20 | 正常
21 | 惠州绿色动力再生能源有限公司 | 焚烧废气排放口4# | 2868249.25 | 33.2 | 76.729 | 250 | 26.514 | 80 | 0.971 | 20 | 正常
21 | 惠州绿色动力再生能源有限公司 | 焚烧废气排放口1# | 2814380.75 | 32.57 | 76.587 | 250 | 19.698 | 80 | 0.628 | 20 | 正常
21 | 惠州绿色动力再生能源有限公司 | 焚烧废气排放口2# | 3037896.5 | 35.16 | 77.372 | 250 | 4.575 | 80 | 1.207 | 20 | 正常
22 | 三菱化学化工原料（惠州）有限公司 | 废气排放口 | 3307333.5 | - | 22.527 | 100 | 2.5463 | 50 | 4.39 | 20 | 正常
23 | 惠州李长荣橡胶有限公司 | RTO | 2205593.5 | 26.065 | 6.798 | 100 | 0.8717 | 50 | 7.178 | 20 | 正常
24 | 惠州绿色动力环保有限公司 | 焚烧废气排放口#1 | 1668914 | 19.316 | 77.219 | 250 | 21.489 | 80 | 3.075 | 20 | 正常
24 | 惠州绿色动力环保有限公司 | 焚烧废气排放口#2 | 2058222.875 | 23.822 | 77.027 | 250 | 23.374 | 80 | 4.079 | 20 | 正常
24 | 惠州绿色动力环保有限公司 | 焚烧废气排放口#3 | 1631930.125 | 18.888 | 73.469 | 250 | 16.488 | 80 | 4.926 | 20 | 正常
25 | 国能（惠州）热电有限责任公司 | 1、2号机组烟囱排放口 | 51912240.502 | 600.836 | 30.148 | 100 | 21.166 | 50 | 0.943 | 20 | 正常
25 | 国能（惠州）热电有限责任公司 | 3号机组烟囱排放口 | 1830742 | 21.573 | 0 | 50 | - | - | - | - | 停机
25 | 国能（惠州）热电有限责任公司 | 4号机组烟囱排放口 | 1157563.5 | 13.624 | 0 | 50 | - | - | - | - | 停机
26 | 华润水泥（惠州）有限公司 | 总排放口 | 9665096.818 | 111.864 | 32.189 | 320 | 0.412 | 100 | 1.594 | 20 | 正常
26 | 华润水泥（惠州）有限公司 | 窑头 | 5739188.147 | 66.426 | - | - | - | - | 0.076 | 20 | 正常