## Sheet1
监测日期：2026-04-24
序号 | 企业名称 | 监控点名称 | 烟气量(M3) | 烟气流量（M3/s） | 氮氧化物(mg/M3) |  | 二氧化硫(mg/M3) |  | 烟尘(mg/M3) |  | 生产状态
[5 empty] | 浓度 | 限值 | 浓度 | 限值 | 浓度 | 限值
1 | 惠州市光大水泥企业有限公司光华水泥厂 | A线窑尾 | 10990169 | 127.201 | 32.297 | 320 | 15.144 | 100 | 0.547 | 20 | 正常
1 | 惠州市光大水泥企业有限公司光华水泥厂 | B线窑尾 | 13405455 | 155.156 | 23.127 | 320 | 18.94 | 100 | 0.857 | 20 | 正常
1 | 惠州市光大水泥企业有限公司光华水泥厂 | A线窑头烟囱 | 9712658 | 112.415 | - | - | - | - | 2.5562 | 20 | 正常
1 | 惠州市光大水泥企业有限公司光华水泥厂 | B线窑头烟囱 | 7613927 | 88.124 | - | - | - | - | 2.516 | 20 | 正常
2 | 广东展宏钢铁有限公司 | 电炉废气排放口 | 3228795.75 | 134533.141 | - | - | - | - | 0.741 | 15 | 正常
2 | 广东展宏钢铁有限公司 | 电炉废气排放口#2 | 11931640 | 497151.656 | - | - | - | - | 2.308 | 15 | 正常
3 | 惠州固力水泥集团有限公司博罗分公司 | 排放口（窑头） | - | - | - | - | - | - | 0 | 20 | 停机
3 | 惠州固力水泥集团有限公司博罗分公司 | 总排放口（窑尾） | - | - | 0 | 320 | 0 | 100 | 0 | 20 | 停机
4 | 惠州东江威立雅环境服务有限公司 | 焚烧炉废气排放口 | 684693.625 | 7.925 | 165.656 | 250 | 8.848 | 80 | 3.835 | 20 | 正常
5 | 惠州福和纸业有限公司 | 锅炉废气排放口1# | 955929.6 | 11.064 | 21.97 | 50 | 5.99 | 35 | 1.22 | 10 | 正常
5 | 惠州福和纸业有限公司 | 锅炉废气排放口2# | 0 | 0 | 0.46 | 150 | 0 | 50 | 0 | 20 | 停机
6 | 惠州市光大水泥企业有限公司 | A线旋窑窑尾处理后排口 | 10710549 | 123.965 | 32.352 | 320 | 13.864 | 100 | 5.231 | 20 | 正常
6 | 惠州市光大水泥企业有限公司 | B线旋窑窑尾处理后排口 | 11932211 | 138.104 | 26.869 | 320 | 19.274 | 100 | 1.073 | 20 | 正常
6 | 惠州市光大水泥企业有限公司 | A线窑头烟窗 | 8573753 | 99.233 | - | - | - | - | 5.0643 | 20 | 正常
6 | 惠州市光大水泥企业有限公司 | B线窑头烟窗 | 5083677 | 58.839 | - | - | - | - | 4.7549 | 20 | 正常
7 | 惠州广惠能源有限公司 | 焚烧炉烟气排放口3# | 3889666.25 | 45.352 | 87.091 | 200 | 23.974 | 50 | 5.803 | 10 | 正常
7 | 惠州广惠能源有限公司 | 焚烧炉烟气排放口2# | 3379651.5 | 39.483 | 85.595 | 200 | 29.993 | 50 | 5.262 | 10 | 正常
7 | 惠州广惠能源有限公司 | 焚烧炉烟气排放口1# | 3625099.5 | 42.3 | 81.309 | 200 | 16.38 | 50 | 5.65 | 10 | 正常
8 | 光大环保能源（博罗）有限公司 | 3# | 992019.81 | 11.48 | 107.084 | 250 | 23.512 | 80 | 2.826 | 20 | 正常
8 | 光大环保能源（博罗）有限公司 | 1# | 1160671 | 13.43 | 112.165 | 250 | 12.507 | 80 | 3.762 | 20 | 正常
8 | 光大环保能源（博罗）有限公司 | 2# | 1200228.88 | 13.89 | 110.645 | 250 | 31.645 | 80 | 7.187 | 20 | 正常
8 | 光大环保能源（博罗）有限公司 | 4# | 3133380.5 | 36.27 | 113.276 | 250 | 17.992 | 80 | 4.68 | 20 | 正常
9 | 光大环保能源（惠东）有限公司 | #3烟囱 | 1936266.5 | 22.41 | 157.006 | 200 | 26.216 | 50 | 4.72 | 10 | 正常
9 | 光大环保能源（惠东）有限公司 | #1烟囱 | 1362759.875 | 15.773 | 160.144 | 200 | 14.419 | 50 | 2.951 | 10 | 正常
9 | 光大环保能源（惠东）有限公司 | #2烟囱 | 1487744.25 | 17.219 | 166.869 | 200 | 17.534 | 50 | 3.982 | 10 | 正常
10 | 惠州市瑞能热力有限公司 | FQ-00622锅炉废气排放口 | 2744305.92 | 31.763 | 21.57 | 200 | 0.28 | 35 | 1.04 | 10 | 正常
10 | 惠州市瑞能热力有限公司 | 锅炉废气排放口2# | 0 | 0 | 0.84 | 150 | - | - | - | - | 停机
11 | 惠州深能源丰达电力有限公司 | 1号机废气排放口 | 2109546 | 24.416 | 0.029 | 50 | 0 | 35 | 7.649 | 5 | 停机
11 | 惠州深能源丰达电力有限公司 | 2号机废气排放口 | 2475302 | 28.649 | 9999.999 | 50 | 99999.992 | 35 | 9999.9 | 5 | 停机
11 | 惠州深能源丰达电力有限公司 | 5号机组废气排放口 | 330796.576 | 3.909 | 28.716 | 50 | 1.428 | 35 | 20.274 | 5 | 停机
11 | 惠州深能源丰达电力有限公司 | 6号机组废气排放口 | 30550052 | 353.588 | 27.874 | 50 | 8.278 | 35 | 14.043 | 5 | 正常
11 | 惠州深能源丰达电力有限公司 | 1号启动锅炉废气排放口 | 26009.898 | 0.308 | 0 | 50 | 0 | 35 | 0 | 10 | 正常
11 | 惠州深能源丰达电力有限公司 | 2号启动锅炉废气排放口 | 112.389 | 0.002 | 160.878 | 50 | 0.238 | 35 | 139.171 | 10 | 停机
12 | 广东惠州天然气发电有限公司 | 2号发电机组烟囱 | 5287.68 | 220.32 | 3.071 | 50 | - | - | - | - | 停机
12 | 广东惠州天然气发电有限公司 | 1号发电机组烟囱 | 39674.88 | 0.459 | 225.018 | 50 | - | - | - | - | 停机
12 | 广东惠州天然气发电有限公司 | 3号发电机组烟囱 | 0 | 0 | 39.039 | 50 | - | - | - | - | 停机
12 | 广东惠州天然气发电有限公司 | 4号发电机组烟囱 | -572425.92 | -6.625 | 259.152 | 50 | - | - | - | - | 停机
12 | 广东惠州天然气发电有限公司 | 5号发电机组烟囱 | 1433540.16 | 16.592 | 0 | 50 | - | - | - | - | 停机
12 | 广东惠州天然气发电有限公司 | 6号发电机组烟囱 | 34847089.92 | 403.323 | 161.937 | 50 | - | - | - | - | 正常
12 | 广东惠州天然气发电有限公司 | 7号快速启动锅炉废气排放口 | 27852.36 | 0.32 | 0.72 | 100 | - | - | - | - | 正常
13 | 宝武镁业（惠州）有限公司 | 工业窑炉燃烧废气排放口 | 157122.275 | 1.818 | 21.7203 | - | 0 | - | 6.7139 | 200 | 正常
14 | 惠州塔牌水泥有限公司 | 二线窑尾 | 8183395.5 | 94.715 | 77.388 | 320 | 5.074 | 100 | 7.481 | 20 | 正常
14 | 惠州塔牌水泥有限公司 | 一线窑头 | 521175.625 | 6.032 | - | - | - | - | 0 | 20 | 停机
14 | 惠州塔牌水泥有限公司 | 一线窑尾 | 0 | 0 | 108.694 | 320 | 221.266 | 100 | 20.796 | 20 | 停机
14 | 惠州塔牌水泥有限公司 | 二线窑头 | 4415232 | 51.102 | - | - | - | - | 0.978 | 20 | 正常
15 | 南亚塑胶工业(惠州)有限公司 | 1#锅炉烟气排放口（A1） | 1277677.577 | 53236.566 | 19.791 | 50 | 3.471 | 35 | 0.2 | 10 | 正常
15 | 南亚塑胶工业(惠州)有限公司 | 3#粉尘排放口（C3） | 54541.695 | 0.631 | - | - | - | - | 1.3479 | 10 | 正常
15 | 南亚塑胶工业(惠州)有限公司 | 2#锅炉烟气排放口（A2） | 144228.461 | 6009.519 | 0.08 | 150 | - | - | - | - | 正常
16 | 广东惠州平海发电厂有限公司 | 1号锅炉废气排放口 | 52488035.699 | 621.631 | 37.337 | 100 | 17.628 | 50 | 2.514 | 20 | 正常
16 | 广东惠州平海发电厂有限公司 | 2号锅炉废气排放口 | 51966109.401 | 614.347 | 37.213 | 100 | 22.869 | 50 | 4.468 | 20 | 正常
17 | 艾杰旭显示玻璃（惠州）有限公司 | 四期炉窑废气排放口 | 333033.938 | 3.854 | 144.058 | 400 | 8.195 | 200 | 1.061 | 30 | 正常
17 | 艾杰旭显示玻璃（惠州）有限公司 | 一期熔窑废气排放口 | 486367.281 | 5.629 | 116.386 | 400 | 1.109 | 400 | 0.628 | 30 | 正常
17 | 艾杰旭显示玻璃（惠州）有限公司 | 三期熔窑废气排放口 | 382746.281 | 4.43 | 122.635 | 400 | 0.877 | 200 | 3.4 | 30 | 正常
17 | 艾杰旭显示玻璃（惠州）有限公司 | 二期熔窑废气排放口 | 346054.125 | 4.005 | 151.145 | 400 | 1.728 | 200 | 0.994 | 30 | 正常
18 | 中海油惠州石化有限公司 | 燃油燃气锅炉烟囱 | 604341.062 | 6.995 | 157.299 | 200 | 0.97 | 200 | 1.569 | 30 | 正常
18 | 中海油惠州石化有限公司 | 燃油燃气锅炉烟囱 2 | 581169 | 6.726 | 34.177 | 200 | 1.093 | 200 | 4.74 | 30 | 正常
18 | 中海油惠州石化有限公司 | 硫磺（1）排气筒 | 124334.297 | 1.439 | 24.612 | - | 12.326 | 100 | - | - | 正常
18 | 中海油惠州石化有限公司 | 蜡油加裂排气筒 | 1144857.5 | 13.251 | 49.285 | 100 | - | - | - | - | 正常
18 | 中海油惠州石化有限公司 | 煤柴油加裂排气筒 | 867441.625 | 10.04 | 37.993 | 100 | - | - | - | - | 正常
18 | 中海油惠州石化有限公司 | 制氢（1）排气筒 | 3877584 | 44.879 | 77.441 | 100 | - | - | - | - | 正常
18 | 中海油惠州石化有限公司 | 制氢（2）排气筒 | 4399955.5 | 50.925 | 51.086 | 100 | - | - | - | - | 正常
18 | 中海油惠州石化有限公司 | 重整（I）排气筒 | 4206232.5 | 48.683 | 70.996 | 100 | - | - | - | - | 正常
18 | 中海油惠州石化有限公司 | 芳烃联合（1）排气筒 | 5706283.5 | 66.045 | 52.058 | 100 | - | - | - | - | 正常
18 | 中海油惠州石化有限公司 | 芳烃联合（2）排气筒 | 2251126.25 | 26.055 | 30.449 | 100 | - | - | - | - | 正常
18 | 中海油惠州石化有限公司 | 芳烃联合2排气筒 | 1637258.125 | 18.95 | 53.196 | 100 | - | - | - | - | 正常
18 | 中海油惠州石化有限公司 | 焦化（1）排气筒 | 1071617.125 | 12.412 | 64.467 | 100 | - | - | - | - | 正常
18 | 中海油惠州石化有限公司 | 焦化（2）排气筒 | 1855402.5 | 21.475 | 67.027 | 100 | - | - | - | - | 正常
18 | 中海油惠州石化有限公司 | 催化裂化（1）排气筒 | 3885757.25 | 161906.547 | 66.326 | 100 | 0.338 | 50 | 0 | 30 | 正常
18 | 中海油惠州石化有限公司 | 煅烧焦烟囱 | - | - | - | - | - | - | 0 | 10 | 停机
18 | 中海油惠州石化有限公司 | 常减压（1）烟囱 | 3532019.5 | 40.88 | 31.562 | 100 | - | - | - | - | 正常
18 | 中海油惠州石化有限公司 | 3#燃油燃气锅炉烟道 | 1875535.5 | 21.708 | 35.624 | 100 | 1.051 | 50 | 2.846 | 20 | 正常
18 | 中海油惠州石化有限公司 | 航煤加氢129排气筒 | 208086.188 | 2.408 | 31.982 | 100 | - | - | - | - | 正常
18 | 中海油惠州石化有限公司 | 硫磺（II）134排气筒 | 424784.938 | 4.916 | - | - | 22.182 | 100 | - | - | 正常
18 | 中海油惠州石化有限公司 | 催化裂化（II）123排气筒 | 14339994 | 165.972 | 52.828 | 100 | 5.684 | 50 | 3.639 | 30 | 正常
18 | 中海油惠州石化有限公司 | 渣油加氢133排气筒 | 1538539.75 | 17.807 | 62.845 | 100 | - | - | - | - | 正常
18 | 中海油惠州石化有限公司 | 常减压（II）121排气筒 | 1973510.75 | 22.842 | 33.93 | 100 | 5.582 | 50 | 0.265 | 20 | 正常
18 | 中海油惠州石化有限公司 | 重整（II）127排气筒 | 2876482 | 33.293 | 77.923 | 100 | 1.757 | 50 | 0.586 | 20 | 正常
18 | 中海油惠州石化有限公司 | 煤制氢硫磺排气筒 | 80767.781 | 0.935 | - | - | 5.482 | 100 | - | - | 正常
18 | 中海油惠州石化有限公司 | 煤制氢蒸汽过热炉排气筒 | - | - | 0 | 100 | - | - | - | - | 停机
18 | 中海油惠州石化有限公司 | 燃气轮机排气筒 | 4066902.5 | 47.071 | 29.06 | 50 | 0.373 | 35 | 0.14 | 5 | 正常
18 | 中海油惠州石化有限公司 | 高压加氢裂化装置（II）加热炉排气 | 1301948.625 | 15.069 | 39.338 | 100 | 1.2 | 50 | 0.281 | 20 | 正常
18 | 中海油惠州石化有限公司 | 丙烯酸及酯废水焚烧炉排气筒 | 237274.422 | 2.746 | 154.495 | 300 | 0.361 | 100 | 0.554 | 30 | 正常
18 | 中海油惠州石化有限公司 | 重整（Ⅲ）排气筒 | 5532577 | 64.034 | 40.458 | 100 | 2.227 | 50 | 0.102 | 20 | 正常
18 | 中海油惠州石化有限公司 | 芳烃联合（Ⅱ）排气筒 | 6282887.5 | 72.719 | 42.174 | 100 | 0.653 | 50 | 0.046 | 20 | 正常
19 | 中海壳牌石油化工有限公司 | UT1装置燃油锅炉F-8105/06/07/08排气筒 | 11945878 | 139.72 | 117.47 | 200 | 29.82 | 200 | 9.05 | 30 | 正常
19 | 中海壳牌石油化工有限公司 | UT2装置辅助蒸汽锅炉B-401A排气筒 | 2485690 | 28.76 | 123.18 | 200 | 5.45 | 200 | 2.96 | 30 | 正常
19 | 中海壳牌石油化工有限公司 | UT2装置辅助蒸汽锅炉B-401C-1#排气筒 | 1616110 | 18.7 | 60.13 | 200 | 5.63 | 200 | 3.33 | 30 | 正常
19 | 中海壳牌石油化工有限公司 | UT2装置辅助蒸汽锅炉B-401C-2#排气筒 | 1176007.862 | 13.611 | 50.684 | 200 | 6.167 | 200 | 4.069 | 30 | 正常
19 | 中海壳牌石油化工有限公司 | UT2装置辅助蒸汽锅炉B-401D排气筒 | 1115065.12 | 12.9 | 518.82 | 100 | 11.38 | 35 | 12.72 | 5 | 正常
19 | 中海壳牌石油化工有限公司 | SMPO2装置废液焚烧炉A-9302排气筒 | 981.34 | 0.01 | 0 | 300 | 0 | 100 | 0 | 30 | 停机
19 | 中海壳牌石油化工有限公司 | UT1装置固废焚烧炉F-9401排气筒 | 2165.27 | 0.03 | 0 | 300 | 0 | 100 | 0 | 30 | 停机
19 | 中海壳牌石油化工有限公司 | UT1装置污水处理场废气处理设施A-9230排气筒 | 1073892.62 | 12.43 | - | - | - | - | - | - | 正常
19 | 中海壳牌石油化工有限公司 | UT1装置废液焚烧炉A-9301排气筒 | 3403806.25 | 39.4 | 113.61 | 300 | 2.54 | 200 | 1.7 | 30 | 正常
19 | 中海壳牌石油化工有限公司 | LOP2装置裂解炉F-190排气筒 | 860331.12 | 9.95 | 9.21 | 100 | - | - | - | - | 停机
19 | 中海壳牌石油化工有限公司 | UT1装置燃气轮机GT-8161排气筒 | 2155558 | 24.94 | 59.3 | 120 | 11.42 | 100 | 19.74 | 10 | 停机
19 | 中海壳牌石油化工有限公司 | SMPO1装置热油炉F-5301A/B/C排气筒 | 7391998.5 | 85.56 | 58.88 | 100 | 0 | 50 | 1.15 | 20 | 正常
19 | 中海壳牌石油化工有限公司 | UT2装置燃气轮机GT-201排气筒 | 128683 | 1.48 | 86.74 | 50 | - | - | - | - | 正常
19 | 中海壳牌石油化工有限公司 | POD2装置废液焚烧炉A-2962排气筒 | 157829.33 | 1.83 | 37.77 | 300 | 0.01 | 100 | 0.84 | 30 | 正常
19 | 中海壳牌石油化工有限公司 | SMPO2装置热油炉F-5301A/B/C排气筒 | 7845830 | 90.8 | 34.42 | 100 | 0 | 50 | 0.74 | 20 | 正常
19 | 中海壳牌石油化工有限公司 | LOP1装置裂解炉F-1100排气筒 | 1372308.38 | 15.88 | 72.53 | 100 | - | - | - | - | 正常
19 | 中海壳牌石油化工有限公司 | UT2装置辅助蒸汽锅炉B-401B-1#排气筒 | 1080710 | 12.5 | 47.63 | 200 | 3.22 | 200 | 1.24 | 30 | 正常
19 | 中海壳牌石油化工有限公司 | UT2装置辅助蒸汽锅炉B-401B-2#排气筒 | 1190060 | 13.77 | 96.24 | 200 | 4.65 | 200 | 0.88 | 30 | 正常
20 | 光大环保能源（龙门）有限公司 | 一号废气排放口 | 1102684.5 | 12.76 | 118.006 | 200 | 48.782 | 50 | 1.751 | 10 | 正常
20 | 光大环保能源（龙门）有限公司 | 二号废气排放口 | 1470246 | 17.02 | 134.159 | 200 | 37.532 | 50 | 2.168 | 10 | 正常
21 | 惠州绿色动力再生能源有限公司 | 焚烧废气排放口3# | 3474027.75 | 40.21 | 77.175 | 250 | 13.121 | 80 | 0.52 | 20 | 正常
21 | 惠州绿色动力再生能源有限公司 | 焚烧废气排放口4# | 3021710.25 | 34.97 | 77.387 | 250 | 27.027 | 80 | 1.463 | 20 | 正常
21 | 惠州绿色动力再生能源有限公司 | 焚烧废气排放口1# | 2655398.5 | 30.73 | 76.795 | 250 | 22.701 | 80 | 0.739 | 20 | 正常
21 | 惠州绿色动力再生能源有限公司 | 焚烧废气排放口2# | 3548246.5 | 41.07 | 77.131 | 250 | 17.756 | 80 | 1.576 | 20 | 正常
22 | 三菱化学化工原料（惠州）有限公司 | 废气排放口 | 3329814.75 | 38.54 | 21.067 | 100 | 2.395 | 50 | 4.45 | 20 | 正常
23 | 惠州李长荣橡胶有限公司 | RTO | 1897677 | 22.345 | 6.2136 | 100 | 0.7798 | 50 | 4.4074 | 20 | 正常
24 | 惠州绿色动力环保有限公司 | 焚烧废气排放口#1 | 1688988.75 | 19.548 | 74.818 | 250 | 23.615 | 80 | 2.957 | 20 | 正常
24 | 惠州绿色动力环保有限公司 | 焚烧废气排放口#2 | 1933650.5 | 22.38 | 74.473 | 250 | 22.211 | 80 | 4.387 | 20 | 正常
24 | 惠州绿色动力环保有限公司 | 焚烧废气排放口#3 | 1674780.875 | 19.384 | 72.377 | 250 | 16.636 | 80 | 5.253 | 20 | 正常
25 | 国能（惠州）热电有限责任公司 | 1、2号机组烟囱排放口 | 53442488.596 | 618.547 | 30.997 | 100 | 21.088 | 50 | 0.964 | 20 | 正常
25 | 国能（惠州）热电有限责任公司 | 3号机组烟囱排放口 | 2791661.5 | 33.098 | 0 | 50 | - | - | - | - | 停机
25 | 国能（惠州）热电有限责任公司 | 4号机组烟囱排放口 | 676627.812 | 8.348 | 0 | 50 | - | - | - | - | 停机
26 | 华润水泥（惠州）有限公司 | 总排放口 | 9567388.993 | 110.734 | 34.352 | 320 | 0.414 | 100 | 1.83 | 20 | 正常
26 | 华润水泥（惠州）有限公司 | 窑头 | 5807575.828 | 67.217 | - | - | - | - | 1.4562 | 20 | 正常