## Sheet1
监测日期：2026-04-25
序号 | 企业名称 | 监控点名称 | 烟气量(M3) | 烟气流量（M3/s） | 氮氧化物(mg/M3) |  | 二氧化硫(mg/M3) |  | 烟尘(mg/M3) |  | 生产状态
[5 empty] | 浓度 | 限值 | 浓度 | 限值 | 浓度 | 限值
1 | 惠州市光大水泥企业有限公司光华水泥厂 | A线窑尾 | 11040742 | 127.786 | 34.233 | 320 | 13.684 | 100 | 0.536 | 20 | 正常
1 | 惠州市光大水泥企业有限公司光华水泥厂 | B线窑尾 | 12862546 | 148.872 | 23.309 | 320 | 18.71 | 100 | 1.021 | 20 | 正常
1 | 惠州市光大水泥企业有限公司光华水泥厂 | A线窑头烟囱 | 9731092 | 112.628 | - | - | - | - | 2.8013 | 20 | 正常
1 | 惠州市光大水泥企业有限公司光华水泥厂 | B线窑头烟囱 | 7597158.5 | 87.93 | - | - | - | - | 3.2062 | 20 | 正常
2 | 广东展宏钢铁有限公司 | 电炉废气排放口 | 4003497.75 | 166812.391 | - | - | - | - | 1.098 | 15 | 正常
2 | 广东展宏钢铁有限公司 | 电炉废气排放口#2 | 11622107 | 484254.5 | - | - | - | - | 1.522 | 15 | 正常
3 | 惠州固力水泥集团有限公司博罗分公司 | 排放口（窑头） | - | - | - | - | - | - | 0 | 20 | 停机
3 | 惠州固力水泥集团有限公司博罗分公司 | 总排放口（窑尾） | - | - | 0 | 320 | 0 | 100 | 0 | 20 | 停机
4 | 惠州东江威立雅环境服务有限公司 | 焚烧炉废气排放口 | 667537.062 | 7.726 | 153.902 | 250 | 7.573 | 80 | 2.094 | 20 | 正常
5 | 惠州福和纸业有限公司 | 锅炉废气排放口1# | 963264.96 | 11.149 | 22.57 | 50 | 3.26 | 35 | 1.12 | 10 | 正常
5 | 惠州福和纸业有限公司 | 锅炉废气排放口2# | 0 | 0 | 0.47 | 150 | 0 | 50 | 0 | 20 | 停机
6 | 惠州市光大水泥企业有限公司 | A线旋窑窑尾处理后排口 | 11231736 | 129.997 | 28.553 | 320 | 14.279 | 100 | 5.438 | 20 | 正常
6 | 惠州市光大水泥企业有限公司 | B线旋窑窑尾处理后排口 | 12060542 | 139.59 | 26.395 | 320 | 20.242 | 100 | 1.345 | 20 | 正常
6 | 惠州市光大水泥企业有限公司 | A线窑头烟窗 | 9010064 | 104.283 | - | - | - | - | 5.6937 | 20 | 正常
6 | 惠州市光大水泥企业有限公司 | B线窑头烟窗 | 5063875.5 | 58.61 | - | - | - | - | 4.6569 | 20 | 正常
7 | 惠州广惠能源有限公司 | 焚烧炉烟气排放口3# | 3092607.25 | 35.905 | 88.327 | 200 | 26.621 | 50 | 5.844 | 10 | 正常
7 | 惠州广惠能源有限公司 | 焚烧炉烟气排放口2# | 3494126.5 | 40.818 | 88.43 | 200 | 33.31 | 50 | 5.391 | 10 | 正常
7 | 惠州广惠能源有限公司 | 焚烧炉烟气排放口1# | 3665571 | 42.764 | 81.693 | 200 | 16.801 | 50 | 5.772 | 10 | 正常
8 | 光大环保能源（博罗）有限公司 | 3# | 990480.88 | 11.47 | 90.776 | 250 | 25.104 | 80 | 3.307 | 20 | 正常
8 | 光大环保能源（博罗）有限公司 | 1# | 1114074.88 | 12.9 | 93.744 | 250 | 21.471 | 80 | 3.954 | 20 | 正常
8 | 光大环保能源（博罗）有限公司 | 2# | 1124822.88 | 13.02 | 95.406 | 250 | 29.031 | 80 | 7.83 | 20 | 正常
8 | 光大环保能源（博罗）有限公司 | 4# | 3285444.25 | 38.03 | 91.923 | 250 | 20.459 | 80 | 5.992 | 20 | 正常
9 | 光大环保能源（惠东）有限公司 | #3烟囱 | 2078067.625 | 24.052 | 157.501 | 200 | 23.083 | 50 | 4.899 | 10 | 正常
9 | 光大环保能源（惠东）有限公司 | #1烟囱 | 1409276.125 | 16.311 | 167.94 | 200 | 12.255 | 50 | 2.97 | 10 | 正常
9 | 光大环保能源（惠东）有限公司 | #2烟囱 | 1504561.125 | 17.414 | 162.941 | 200 | 16.675 | 50 | 3.813 | 10 | 正常
10 | 惠州市瑞能热力有限公司 | FQ-00622锅炉废气排放口 | 2564861.76 | 29.686 | 21.51 | 200 | 0.31 | 35 | 1.32 | 10 | 正常
10 | 惠州市瑞能热力有限公司 | 锅炉废气排放口2# | 0 | 0 | 0.86 | 150 | - | - | - | - | 停机
11 | 惠州深能源丰达电力有限公司 | 1号机废气排放口 | 595963.25 | 6.898 | 0.016 | 50 | 0.001 | 35 | 8.042 | 5 | 停机
11 | 惠州深能源丰达电力有限公司 | 2号机废气排放口 | 3683638.5 | 42.635 | 9999.999 | 50 | 99999.992 | 35 | 9999.9 | 5 | 停机
11 | 惠州深能源丰达电力有限公司 | 5号机组废气排放口 | 619271.765 | 7.32 | 14.414 | 50 | 0.281 | 35 | 23.532 | 5 | 停机
11 | 惠州深能源丰达电力有限公司 | 6号机组废气排放口 | 8152721.5 | 94.36 | 33.219 | 50 | 22.895 | 35 | 32.547 | 5 | 正常
11 | 惠州深能源丰达电力有限公司 | 1号启动锅炉废气排放口 | 160838.438 | 1.911 | 52.969 | 50 | 0 | 35 | 0 | 10 | 正常
11 | 惠州深能源丰达电力有限公司 | 2号启动锅炉废气排放口 | 184.916 | 0.002 | 90.543 | 50 | 21.285 | 35 | 131.007 | 10 | 停机
12 | 广东惠州天然气发电有限公司 | 2号发电机组烟囱 | 2047.68 | 85.32 | 3.507 | 50 | - | - | - | - | 停机
12 | 广东惠州天然气发电有限公司 | 1号发电机组烟囱 | 0 | 0 | 176.28 | 50 | - | - | - | - | 停机
12 | 广东惠州天然气发电有限公司 | 3号发电机组烟囱 | 0 | 0 | 46.132 | 50 | - | - | - | - | 停机
12 | 广东惠州天然气发电有限公司 | 4号发电机组烟囱 | -534755.52 | -6.189 | 231.59 | 50 | - | - | - | - | 停机
12 | 广东惠州天然气发电有限公司 | 5号发电机组烟囱 | 188835.84 | 2.186 | 0 | 50 | - | - | - | - | 停机
12 | 广东惠州天然气发电有限公司 | 6号发电机组烟囱 | 39942771.84 | 462.301 | 20.942 | 50 | - | - | - | - | 正常
12 | 广东惠州天然气发电有限公司 | 7号快速启动锅炉废气排放口 | 32157.11 | 0.37 | 0.69 | 100 | - | - | - | - | 停机
13 | 宝武镁业（惠州）有限公司 | 工业窑炉燃烧废气排放口 | 153970.46 | 1.782 | 21.744 | - | 0 | - | 5.797 | 200 | 正常
14 | 惠州塔牌水泥有限公司 | 二线窑尾 | 8493864 | 98.309 | 85.548 | 320 | 6.363 | 100 | 8.658 | 20 | 正常
14 | 惠州塔牌水泥有限公司 | 一线窑头 | 202429.391 | 2.343 | - | - | - | - | 0 | 20 | 停机
14 | 惠州塔牌水泥有限公司 | 一线窑尾 | 0 | 0 | 109.331 | 320 | 182.016 | 100 | 21.153 | 20 | 停机
14 | 惠州塔牌水泥有限公司 | 二线窑头 | 4127090.25 | 47.767 | - | - | - | - | 1.1934 | 20 | 正常
15 | 南亚塑胶工业(惠州)有限公司 | 1#锅炉烟气排放口（A1） | 1185150.566 | 49381.274 | 19.54 | 50 | 3.406 | 35 | 0.2 | 10 | 正常
15 | 南亚塑胶工业(惠州)有限公司 | 3#粉尘排放口（C3） | 34620.058 | 0.401 | - | - | - | - | 1.4413 | 10 | 正常
15 | 南亚塑胶工业(惠州)有限公司 | 2#锅炉烟气排放口（A2） | 144114.653 | 6004.777 | 0.67 | 150 | - | - | - | - | 正常
16 | 广东惠州平海发电厂有限公司 | 1号锅炉废气排放口 | 51453013.999 | 608.58 | 38.107 | 100 | 17.49 | 50 | 2.869 | 20 | 正常
16 | 广东惠州平海发电厂有限公司 | 2号锅炉废气排放口 | 51800306.534 | 611.069 | 38.061 | 100 | 21.016 | 50 | 4.746 | 20 | 正常
17 | 艾杰旭显示玻璃（惠州）有限公司 | 四期炉窑废气排放口 | 338899.219 | 3.922 | 152.215 | 400 | 8.307 | 200 | 1.127 | 30 | 正常
17 | 艾杰旭显示玻璃（惠州）有限公司 | 一期熔窑废气排放口 | 470651.75 | 5.447 | 123.662 | 400 | 1.148 | 400 | 0.543 | 30 | 正常
17 | 艾杰旭显示玻璃（惠州）有限公司 | 三期熔窑废气排放口 | 369076 | 4.272 | 125.064 | 400 | 1.073 | 200 | 3.502 | 30 | 正常
17 | 艾杰旭显示玻璃（惠州）有限公司 | 二期熔窑废气排放口 | 327473.938 | 3.79 | 119.088 | 400 | 1.491 | 200 | 1.059 | 30 | 正常
18 | 中海油惠州石化有限公司 | 燃油燃气锅炉烟囱 | 563358.688 | 6.52 | 152.124 | 200 | 1.103 | 200 | 1.867 | 30 | 正常
18 | 中海油惠州石化有限公司 | 燃油燃气锅炉烟囱 2 | 576147.812 | 6.668 | 34.732 | 200 | 1.192 | 200 | 4.812 | 30 | 正常
18 | 中海油惠州石化有限公司 | 硫磺（1）排气筒 | 128699.242 | 1.49 | 25.757 | - | 12.762 | 100 | - | - | 正常
18 | 中海油惠州石化有限公司 | 蜡油加裂排气筒 | 1135056.625 | 13.137 | 50.89 | 100 | - | - | - | - | 正常
18 | 中海油惠州石化有限公司 | 煤柴油加裂排气筒 | 869870.938 | 10.068 | 35.878 | 100 | - | - | - | - | 正常
18 | 中海油惠州石化有限公司 | 制氢（1）排气筒 | 3838924.25 | 44.432 | 76.256 | 100 | - | - | - | - | 正常
18 | 中海油惠州石化有限公司 | 制氢（2）排气筒 | 4357926 | 50.439 | 48.187 | 100 | - | - | - | - | 正常
18 | 中海油惠州石化有限公司 | 重整（I）排气筒 | 3936566.75 | 45.562 | 71.932 | 100 | - | - | - | - | 正常
18 | 中海油惠州石化有限公司 | 芳烃联合（1）排气筒 | 5683421.5 | 65.78 | 50.298 | 100 | - | - | - | - | 正常
18 | 中海油惠州石化有限公司 | 芳烃联合（2）排气筒 | 2191253.75 | 25.362 | 33.015 | 100 | - | - | - | - | 正常
18 | 中海油惠州石化有限公司 | 芳烃联合2排气筒 | 1626058.125 | 18.82 | 52.01 | 100 | - | - | - | - | 正常
18 | 中海油惠州石化有限公司 | 焦化（1）排气筒 | 1080469.625 | 12.505 | 65.218 | 100 | - | - | - | - | 正常
18 | 中海油惠州石化有限公司 | 焦化（2）排气筒 | 1846662.75 | 21.373 | 66.687 | 100 | - | - | - | - | 正常
18 | 中海油惠州石化有限公司 | 催化裂化（1）排气筒 | 3833666.5 | 159736.109 | 63.315 | 100 | 0.353 | 50 | 9.702 | 30 | 正常
18 | 中海油惠州石化有限公司 | 煅烧焦烟囱 | - | - | - | - | - | - | 0 | 10 | 停机
18 | 中海油惠州石化有限公司 | 常减压（1）烟囱 | 3525514.75 | 40.805 | 30.987 | 100 | - | - | - | - | 正常
18 | 中海油惠州石化有限公司 | 3#燃油燃气锅炉烟道 | 1785117.375 | 20.661 | 34.799 | 100 | 1.613 | 50 | 2.637 | 20 | 正常
18 | 中海油惠州石化有限公司 | 航煤加氢129排气筒 | 210107.844 | 2.432 | 29.659 | 100 | - | - | - | - | 正常
18 | 中海油惠州石化有限公司 | 硫磺（II）134排气筒 | 451727.625 | 5.228 | - | - | 20.551 | 100 | - | - | 正常
18 | 中海油惠州石化有限公司 | 催化裂化（II）123排气筒 | 14175464 | 164.068 | 52.229 | 100 | 5.72 | 50 | 3.611 | 30 | 正常
18 | 中海油惠州石化有限公司 | 渣油加氢133排气筒 | 1522113.5 | 17.617 | 55.071 | 100 | - | - | - | - | 正常
18 | 中海油惠州石化有限公司 | 常减压（II）121排气筒 | 2426101.25 | 28.08 | 33.188 | 100 | 5.53 | 50 | 0.31 | 20 | 正常
18 | 中海油惠州石化有限公司 | 重整（II）127排气筒 | 2822206.25 | 32.664 | 72.211 | 100 | 1.507 | 50 | 0.679 | 20 | 正常
18 | 中海油惠州石化有限公司 | 煤制氢硫磺排气筒 | 188740.703 | 2.184 | - | - | 8.648 | 100 | - | - | 正常
18 | 中海油惠州石化有限公司 | 煤制氢蒸汽过热炉排气筒 | - | - | 0 | 100 | - | - | - | - | 停机
18 | 中海油惠州石化有限公司 | 燃气轮机排气筒 | 4023189.25 | 46.565 | 28.825 | 50 | 0.504 | 35 | 0.126 | 5 | 正常
18 | 中海油惠州石化有限公司 | 高压加氢裂化装置（II）加热炉排气 | 1357950.25 | 15.717 | 32.768 | 100 | 1.233 | 50 | 0.272 | 20 | 正常
18 | 中海油惠州石化有限公司 | 丙烯酸及酯废水焚烧炉排气筒 | 385716.688 | 4.464 | 160.309 | 300 | 0.43 | 100 | 0.441 | 30 | 正常
18 | 中海油惠州石化有限公司 | 重整（Ⅲ）排气筒 | 5434247.5 | 62.896 | 40.493 | 100 | 2.26 | 50 | 0.105 | 20 | 正常
18 | 中海油惠州石化有限公司 | 芳烃联合（Ⅱ）排气筒 | 5597951.5 | 64.791 | 41.669 | 100 | 0.666 | 50 | 0.048 | 20 | 正常
19 | 中海壳牌石油化工有限公司 | UT1装置燃油锅炉F-8105/06/07/08排气筒 | 12026581 | 140.76 | 117.78 | 200 | 29.44 | 200 | 6.16 | 30 | 正常
19 | 中海壳牌石油化工有限公司 | UT2装置辅助蒸汽锅炉B-401A排气筒 | 2315390 | 26.79 | 126.61 | 200 | 5.77 | 200 | 1.89 | 30 | 正常
19 | 中海壳牌石油化工有限公司 | UT2装置辅助蒸汽锅炉B-401C-1#排气筒 | 1503070 | 17.39 | 59.38 | 200 | 4.31 | 200 | 2 | 30 | 正常
19 | 中海壳牌石油化工有限公司 | UT2装置辅助蒸汽锅炉B-401C-2#排气筒 | 1123094.735 | 12.999 | 53.766 | 200 | 4.794 | 200 | 1.721 | 30 | 正常
19 | 中海壳牌石油化工有限公司 | UT2装置辅助蒸汽锅炉B-401D排气筒 | 3026661 | 35.03 | 62.22 | 100 | 1.13 | 35 | 1.15 | 5 | 正常
19 | 中海壳牌石油化工有限公司 | SMPO2装置废液焚烧炉A-9302排气筒 | 122142.17 | 1.41 | 0 | 300 | 0 | 100 | 0 | 30 | 停机
19 | 中海壳牌石油化工有限公司 | UT1装置固废焚烧炉F-9401排气筒 | 1848.33 | 0.02 | 0 | 300 | 0 | 100 | 0 | 30 | 停机
19 | 中海壳牌石油化工有限公司 | UT1装置污水处理场废气处理设施A-9230排气筒 | 1048102.38 | 12.13 | - | - | - | - | - | - | 正常
19 | 中海壳牌石油化工有限公司 | UT1装置废液焚烧炉A-9301排气筒 | 3350464.25 | 38.78 | 109.19 | 300 | 3.2 | 200 | 1.71 | 30 | 正常
19 | 中海壳牌石油化工有限公司 | LOP2装置裂解炉F-190排气筒 | 863735.06 | 9.99 | 14.43 | 100 | - | - | - | - | 停机
19 | 中海壳牌石油化工有限公司 | UT1装置燃气轮机GT-8161排气筒 | 0 | 0 | 46.17 | 120 | 7.84 | 100 | 14.37 | 10 | 停机
19 | 中海壳牌石油化工有限公司 | SMPO1装置热油炉F-5301A/B/C排气筒 | 7366849.5 | 85.26 | 58.03 | 100 | 0 | 50 | 1.57 | 20 | 正常
19 | 中海壳牌石油化工有限公司 | UT2装置燃气轮机GT-201排气筒 | 1971030 | 22.81 | 113.42 | 50 | - | - | - | - | 正常
19 | 中海壳牌石油化工有限公司 | POD2装置废液焚烧炉A-2962排气筒 | 146592.75 | 1.7 | 42.05 | 300 | 0 | 100 | 0.82 | 30 | 正常
19 | 中海壳牌石油化工有限公司 | SMPO2装置热油炉F-5301A/B/C排气筒 | 7387000 | 85.49 | 33.87 | 100 | 0 | 50 | 0.74 | 20 | 正常
19 | 中海壳牌石油化工有限公司 | LOP1装置裂解炉F-1100排气筒 | 1339504.38 | 15.5 | 65.6 | 100 | - | - | - | - | 正常
19 | 中海壳牌石油化工有限公司 | UT2装置辅助蒸汽锅炉B-401B-1#排气筒 | 932490 | 10.79 | 16.07 | 200 | 3.81 | 200 | 0.51 | 30 | 正常
19 | 中海壳牌石油化工有限公司 | UT2装置辅助蒸汽锅炉B-401B-2#排气筒 | 782185 | 9.05 | 60.73 | 200 | 5.31 | 200 | 0.63 | 30 | 正常
20 | 光大环保能源（龙门）有限公司 | 一号废气排放口 | 1095532 | 12.68 | 107.171 | 200 | 47.922 | 50 | 1.989 | 10 | 正常
20 | 光大环保能源（龙门）有限公司 | 二号废气排放口 | 1432208.5 | 16.58 | 102.192 | 200 | 36.725 | 50 | 1.549 | 10 | 正常
21 | 惠州绿色动力再生能源有限公司 | 焚烧废气排放口3# | 3527075 | 40.82 | 58.636 | 250 | 15.15 | 80 | 0.506 | 20 | 正常
21 | 惠州绿色动力再生能源有限公司 | 焚烧废气排放口4# | 2999431.5 | 34.72 | 62.343 | 250 | 26.649 | 80 | 1.518 | 20 | 正常
21 | 惠州绿色动力再生能源有限公司 | 焚烧废气排放口1# | 2757445.25 | 31.92 | 60.444 | 250 | 15.048 | 80 | 0.785 | 20 | 正常
21 | 惠州绿色动力再生能源有限公司 | 焚烧废气排放口2# | 3429277 | 39.69 | 61.025 | 250 | 8.689 | 80 | 1.208 | 20 | 正常
22 | 三菱化学化工原料（惠州）有限公司 | 废气排放口 | 3320934.75 | 38.437 | 22.095 | 100 | 2.11 | 50 | 2.586 | 20 | 正常
23 | 惠州李长荣橡胶有限公司 | RTO | 1777208.25 | 20.952 | 6.2136 | 100 | 0.7798 | 50 | 4.819 | 20 | 正常
24 | 惠州绿色动力环保有限公司 | 焚烧废气排放口#1 | 1622589.25 | 18.78 | 59.488 | 250 | 15.575 | 80 | 3.284 | 20 | 正常
24 | 惠州绿色动力环保有限公司 | 焚烧废气排放口#2 | 1857665.75 | 21.501 | 61.193 | 250 | 16.825 | 80 | 4.745 | 20 | 正常
24 | 惠州绿色动力环保有限公司 | 焚烧废气排放口#3 | 1639071.75 | 18.971 | 54.062 | 250 | 12.917 | 80 | 4.349 | 20 | 正常
25 | 国能（惠州）热电有限责任公司 | 1、2号机组烟囱排放口 | 52029492.919 | 602.193 | 31.936 | 100 | 22.197 | 50 | 0.995 | 20 | 正常
25 | 国能（惠州）热电有限责任公司 | 3号机组烟囱排放口 | 2827240.25 | 33.563 | 0 | 50 | - | - | - | - | 停机
25 | 国能（惠州）热电有限责任公司 | 4号机组烟囱排放口 | 58846.812 | 0.695 | 0 | 50 | - | - | - | - | 停机
26 | 华润水泥（惠州）有限公司 | 总排放口 | 9560573.671 | 110.655 | 30.407 | 320 | 0.408 | 100 | 2.07 | 20 | 正常
26 | 华润水泥（惠州）有限公司 | 窑头 | 5816838.486 | 67.324 | - | - | - | - | 3.3968 | 20 | 正常