## Sheet1
监测日期：2026-04-26
序号 | 企业名称 | 监控点名称 | 烟气量(M3) | 烟气流量（M3/s） | 氮氧化物(mg/M3) |  | 二氧化硫(mg/M3) |  | 烟尘(mg/M3) |  | 生产状态
[5 empty] | 浓度 | 限值 | 浓度 | 限值 | 浓度 | 限值
1 | 惠州市光大水泥企业有限公司光华水泥厂 | A线窑尾 | 10772606 | 124.683 | 32.671 | 320 | 14.329 | 100 | 0.521 | 20 | 正常
1 | 惠州市光大水泥企业有限公司光华水泥厂 | B线窑尾 | 13078149 | 151.368 | 23.322 | 320 | 21.077 | 100 | 1.099 | 20 | 正常
1 | 惠州市光大水泥企业有限公司光华水泥厂 | A线窑头烟囱 | 9443232 | 109.297 | - | - | - | - | 2.9088 | 20 | 正常
1 | 惠州市光大水泥企业有限公司光华水泥厂 | B线窑头烟囱 | 7787586 | 90.134 | - | - | - | - | 3.5663 | 20 | 正常
2 | 广东展宏钢铁有限公司 | 电炉废气排放口 | 3628926.75 | 151205.266 | - | - | - | - | 1.154 | 15 | 正常
2 | 广东展宏钢铁有限公司 | 电炉废气排放口#2 | 11755325 | 489805.156 | - | - | - | - | 1.6 | 15 | 正常
3 | 惠州固力水泥集团有限公司博罗分公司 | 排放口（窑头） | - | - | - | - | - | - | 0 | 20 | 停机
3 | 惠州固力水泥集团有限公司博罗分公司 | 总排放口（窑尾） | - | - | 0 | 320 | 0 | 100 | 0 | 20 | 停机
4 | 惠州东江威立雅环境服务有限公司 | 焚烧炉废气排放口 | 664240.875 | 7.688 | 149.386 | 250 | 7.59 | 80 | 2.074 | 20 | 正常
5 | 惠州福和纸业有限公司 | 锅炉废气排放口1# | 912237.12 | 10.558 | 23.3 | 50 | 9.51 | 35 | 1.29 | 10 | 正常
5 | 惠州福和纸业有限公司 | 锅炉废气排放口2# | 0 | 0 | 0.43 | 150 | 0 | 50 | 0 | 20 | 停机
6 | 惠州市光大水泥企业有限公司 | A线旋窑窑尾处理后排口 | 11172088 | 129.307 | 27.971 | 320 | 13.071 | 100 | 5.721 | 20 | 正常
6 | 惠州市光大水泥企业有限公司 | B线旋窑窑尾处理后排口 | 11932488 | 138.108 | 26.117 | 320 | 18.27 | 100 | 1.433 | 20 | 正常
6 | 惠州市光大水泥企业有限公司 | A线窑头烟窗 | 8561830 | 99.095 | - | - | - | - | 7.1488 | 20 | 正常
6 | 惠州市光大水泥企业有限公司 | B线窑头烟窗 | 5100371 | 59.032 | - | - | - | - | 4.6436 | 20 | 正常
7 | 惠州广惠能源有限公司 | 焚烧炉烟气排放口3# | 2760363.25 | 32.166 | 90.627 | 200 | 28.825 | 50 | 5.954 | 10 | 正常
7 | 惠州广惠能源有限公司 | 焚烧炉烟气排放口2# | 3558773.75 | 41.58 | 88.134 | 200 | 33.234 | 50 | 5.731 | 10 | 正常
7 | 惠州广惠能源有限公司 | 焚烧炉烟气排放口1# | 3680730.5 | 42.916 | 80.891 | 200 | 16.405 | 50 | 5.948 | 10 | 正常
8 | 光大环保能源（博罗）有限公司 | 3# | 996102.13 | 11.53 | 91.883 | 250 | 26.705 | 80 | 3.685 | 20 | 正常
8 | 光大环保能源（博罗）有限公司 | 1# | 1101966.38 | 12.75 | 92.302 | 250 | 15.9 | 80 | 3.98 | 20 | 正常
8 | 光大环保能源（博罗）有限公司 | 2# | 1080292.13 | 12.5 | 94.951 | 250 | 32.318 | 80 | 7.26 | 20 | 正常
8 | 光大环保能源（博罗）有限公司 | 4# | 3446335.5 | 39.89 | 94.666 | 250 | 18.397 | 80 | 6.665 | 20 | 正常
9 | 光大环保能源（惠东）有限公司 | #3烟囱 | 1990367.75 | 23.037 | 156.172 | 200 | 25.401 | 50 | 4.956 | 10 | 正常
9 | 光大环保能源（惠东）有限公司 | #1烟囱 | 1422917.125 | 16.469 | 161.702 | 200 | 15.194 | 50 | 3.141 | 10 | 正常
9 | 光大环保能源（惠东）有限公司 | #2烟囱 | 1497190.125 | 17.329 | 163.33 | 200 | 17.764 | 50 | 4.001 | 10 | 正常
10 | 惠州市瑞能热力有限公司 | FQ-00622锅炉废气排放口 | 2453993.28 | 28.403 | 17.78 | 200 | 0.3 | 35 | 1.28 | 10 | 正常
10 | 惠州市瑞能热力有限公司 | 锅炉废气排放口2# | 0 | 0 | 0.86 | 150 | - | - | - | - | 停机
11 | 惠州深能源丰达电力有限公司 | 1号机废气排放口 | 355785.125 | 4.118 | 0.012 | 50 | 0 | 35 | 7.522 | 5 | 停机
11 | 惠州深能源丰达电力有限公司 | 2号机废气排放口 | 4029262.5 | 46.635 | 9999.999 | 50 | 99999.992 | 35 | 9999.9 | 5 | 停机
11 | 惠州深能源丰达电力有限公司 | 5号机组废气排放口 | 677125.672 | 8.005 | 34.049 | 50 | 0.497 | 35 | 24.716 | 5 | 停机
11 | 惠州深能源丰达电力有限公司 | 6号机组废气排放口 | 8439645 | 97.681 | 60.652 | 50 | 7.084 | 35 | 16.172 | 5 | 正常
11 | 惠州深能源丰达电力有限公司 | 1号启动锅炉废气排放口 | 138674.828 | 1.638 | 21.819 | 50 | 2.238 | 35 | 62.121 | 10 | 正常
11 | 惠州深能源丰达电力有限公司 | 2号启动锅炉废气排放口 | 837.825 | 0.01 | 149.863 | 50 | 28.666 | 35 | 149.314 | 10 | 停机
12 | 广东惠州天然气发电有限公司 | 2号发电机组烟囱 | 0 | 0 | 5.875 | 50 | - | - | - | - | 停机
12 | 广东惠州天然气发电有限公司 | 1号发电机组烟囱 | 0 | 0 | 191.95 | 50 | - | - | - | - | 停机
12 | 广东惠州天然气发电有限公司 | 3号发电机组烟囱 | 0 | 0 | 35.903 | 50 | - | - | - | - | 停机
12 | 广东惠州天然气发电有限公司 | 4号发电机组烟囱 | -511081.92 | -5.915 | 342.814 | 50 | - | - | - | - | 停机
12 | 广东惠州天然气发电有限公司 | 5号发电机组烟囱 | 301553.28 | 3.49 | 0 | 50 | - | - | - | - | 停机
12 | 广东惠州天然气发电有限公司 | 6号发电机组烟囱 | 29286964.8 | 338.97 | 0 | 50 | - | - | - | - | 正常
12 | 广东惠州天然气发电有限公司 | 7号快速启动锅炉废气排放口 | 41908.02 | 0.49 | 0.6 | 100 | - | - | - | - | 停机
13 | 宝武镁业（惠州）有限公司 | 工业窑炉燃烧废气排放口 | 150559.577 | 1.743 | 22.8109 | - | 0 | - | 5.6158 | 200 | 正常
14 | 惠州塔牌水泥有限公司 | 二线窑尾 | 8432979 | 97.604 | 100.001 | 320 | 5.223 | 100 | 8.849 | 20 | 正常
14 | 惠州塔牌水泥有限公司 | 一线窑头 | 1123831.5 | 13.007 | - | - | - | - | 0 | 20 | 停机
14 | 惠州塔牌水泥有限公司 | 一线窑尾 | 0 | 0 | 120.379 | 320 | 104.713 | 100 | 23.834 | 20 | 停机
14 | 惠州塔牌水泥有限公司 | 二线窑头 | 4234446 | 49.01 | - | - | - | - | 1.2001 | 20 | 正常
15 | 南亚塑胶工业(惠州)有限公司 | 1#锅炉烟气排放口（A1） | 814671.226 | 33944.634 | 14.967 | 50 | 2.624 | 35 | 0.19 | 10 | 正常
15 | 南亚塑胶工业(惠州)有限公司 | 3#粉尘排放口（C3） | 19038.525 | 0.22 | - | - | - | - | 1.5327 | 10 | 正常
15 | 南亚塑胶工业(惠州)有限公司 | 2#锅炉烟气排放口（A2） | 153880.694 | 6411.696 | 9.67 | 150 | - | - | - | - | 正常
16 | 广东惠州平海发电厂有限公司 | 1号锅炉废气排放口 | 59349431.017 | 702.647 | 40.157 | 100 | 22.22 | 50 | 3.622 | 20 | 正常
16 | 广东惠州平海发电厂有限公司 | 2号锅炉废气排放口 | 59470338.868 | 701.847 | 39.876 | 100 | 25.47 | 50 | 4.433 | 20 | 正常
17 | 艾杰旭显示玻璃（惠州）有限公司 | 四期炉窑废气排放口 | 343080.062 | 3.971 | 151.622 | 400 | 8.342 | 200 | 1.142 | 30 | 正常
17 | 艾杰旭显示玻璃（惠州）有限公司 | 一期熔窑废气排放口 | 460769.5 | 5.333 | 127.621 | 400 | 1.193 | 400 | 0.527 | 30 | 正常
17 | 艾杰旭显示玻璃（惠州）有限公司 | 三期熔窑废气排放口 | 369230.531 | 4.274 | 126.013 | 400 | 1.181 | 200 | 3.44 | 30 | 正常
17 | 艾杰旭显示玻璃（惠州）有限公司 | 二期熔窑废气排放口 | 326082.125 | 3.774 | 159.935 | 400 | 1.877 | 200 | 1.066 | 30 | 正常
18 | 中海油惠州石化有限公司 | 燃油燃气锅炉烟囱 | 528965.5 | 6.122 | 150.251 | 200 | 1.773 | 200 | 2.624 | 30 | 正常
18 | 中海油惠州石化有限公司 | 燃油燃气锅炉烟囱 2 | 564215 | 6.53 | 35.719 | 200 | 1.806 | 200 | 4.802 | 30 | 正常
18 | 中海油惠州石化有限公司 | 硫磺（1）排气筒 | 125695.438 | 1.455 | 25.143 | - | 12.901 | 100 | - | - | 正常
18 | 中海油惠州石化有限公司 | 蜡油加裂排气筒 | 1129434.75 | 13.072 | 49.532 | 100 | - | - | - | - | 正常
18 | 中海油惠州石化有限公司 | 煤柴油加裂排气筒 | 870660 | 10.077 | 37.424 | 100 | - | - | - | - | 正常
18 | 中海油惠州石化有限公司 | 制氢（1）排气筒 | 3820435.5 | 44.218 | 71.939 | 100 | - | - | - | - | 正常
18 | 中海油惠州石化有限公司 | 制氢（2）排气筒 | 4294500.5 | 49.705 | 0 | 100 | - | - | - | - | 正常
18 | 中海油惠州石化有限公司 | 重整（I）排气筒 | 3947448.5 | 45.688 | 71.837 | 100 | - | - | - | - | 正常
18 | 中海油惠州石化有限公司 | 芳烃联合（1）排气筒 | 5671690 | 65.645 | 50.389 | 100 | - | - | - | - | 正常
18 | 中海油惠州石化有限公司 | 芳烃联合（2）排气筒 | 2139553.25 | 24.763 | 29.718 | 100 | - | - | - | - | 正常
18 | 中海油惠州石化有限公司 | 芳烃联合2排气筒 | 1655206.125 | 19.158 | 52.712 | 100 | - | - | - | - | 正常
18 | 中海油惠州石化有限公司 | 焦化（1）排气筒 | 1075291.375 | 12.446 | 66.963 | 100 | - | - | - | - | 正常
18 | 中海油惠州石化有限公司 | 焦化（2）排气筒 | 1843576.25 | 21.338 | 67.884 | 100 | - | - | - | - | 正常
18 | 中海油惠州石化有限公司 | 催化裂化（1）排气筒 | 3830739.5 | 159614.156 | 62.508 | 100 | 0.351 | 50 | 9.684 | 30 | 正常
18 | 中海油惠州石化有限公司 | 煅烧焦烟囱 | - | - | - | - | - | - | 0 | 10 | 停机
18 | 中海油惠州石化有限公司 | 常减压（1）烟囱 | 3516965.75 | 40.706 | 32.313 | 100 | - | - | - | - | 正常
18 | 中海油惠州石化有限公司 | 3#燃油燃气锅炉烟道 | 1620290.625 | 18.753 | 35.742 | 100 | 2.67 | 50 | 2.618 | 20 | 正常
18 | 中海油惠州石化有限公司 | 航煤加氢129排气筒 | 216366.562 | 2.504 | 27.844 | 100 | - | - | - | - | 正常
18 | 中海油惠州石化有限公司 | 硫磺（II）134排气筒 | 570117.75 | 6.599 | - | - | 22.971 | 100 | - | - | 正常
18 | 中海油惠州石化有限公司 | 催化裂化（II）123排气筒 | 14156965 | 163.854 | 50.62 | 100 | 5.309 | 50 | 3.45 | 30 | 正常
18 | 中海油惠州石化有限公司 | 渣油加氢133排气筒 | 1493415.875 | 17.285 | 51.21 | 100 | - | - | - | - | 正常
18 | 中海油惠州石化有限公司 | 常减压（II）121排气筒 | 2718345.75 | 31.462 | 32.686 | 100 | 5.546 | 50 | 0.364 | 20 | 正常
18 | 中海油惠州石化有限公司 | 重整（II）127排气筒 | 2808684.25 | 32.508 | 69.976 | 100 | 1.488 | 50 | 0.779 | 20 | 正常
18 | 中海油惠州石化有限公司 | 煤制氢硫磺排气筒 | 325430.469 | 3.766 | - | - | 12.092 | 100 | - | - | 正常
18 | 中海油惠州石化有限公司 | 煤制氢蒸汽过热炉排气筒 | - | - | 0 | 100 | - | - | - | - | 停机
18 | 中海油惠州石化有限公司 | 燃气轮机排气筒 | 3964845.25 | 45.889 | 27.599 | 50 | 0.421 | 35 | 0.121 | 5 | 正常
18 | 中海油惠州石化有限公司 | 高压加氢裂化装置（II）加热炉排气 | 1387487.75 | 16.059 | 31.297 | 100 | 1.108 | 50 | 0.318 | 20 | 正常
18 | 中海油惠州石化有限公司 | 丙烯酸及酯废水焚烧炉排气筒 | 270074.938 | 3.126 | 163.484 | 300 | 0.457 | 100 | 0.428 | 30 | 正常
18 | 中海油惠州石化有限公司 | 重整（Ⅲ）排气筒 | 5380971 | 62.28 | 37.474 | 100 | 2.136 | 50 | 0.104 | 20 | 正常
18 | 中海油惠州石化有限公司 | 芳烃联合（Ⅱ）排气筒 | 5360279 | 62.04 | 41.428 | 100 | 0.653 | 50 | 0.05 | 20 | 正常
19 | 中海壳牌石油化工有限公司 | UT1装置燃油锅炉F-8105/06/07/08排气筒 | 11934718 | 139.77 | 112.28 | 200 | 31.04 | 200 | 7.03 | 30 | 正常
19 | 中海壳牌石油化工有限公司 | UT2装置辅助蒸汽锅炉B-401A排气筒 | 2402680 | 27.8 | 127.39 | 200 | 5.59 | 200 | 2.23 | 30 | 正常
19 | 中海壳牌石油化工有限公司 | UT2装置辅助蒸汽锅炉B-401C-1#排气筒 | 1520150 | 17.59 | 60.08 | 200 | 3.21 | 200 | 2.17 | 30 | 正常
19 | 中海壳牌石油化工有限公司 | UT2装置辅助蒸汽锅炉B-401C-2#排气筒 | 1134365.542 | 13.129 | 53.948 | 200 | 4.95 | 200 | 2.188 | 30 | 正常
19 | 中海壳牌石油化工有限公司 | UT2装置辅助蒸汽锅炉B-401D排气筒 | 3503058 | 40.54 | 60.37 | 100 | 1.11 | 35 | 1.07 | 5 | 正常
19 | 中海壳牌石油化工有限公司 | SMPO2装置废液焚烧炉A-9302排气筒 | 175900.79 | 2.03 | 0 | 300 | 0 | 100 | 0 | 30 | 停机
19 | 中海壳牌石油化工有限公司 | UT1装置固废焚烧炉F-9401排气筒 | 1724.42 | 0.02 | 0 | 300 | 0 | 100 | 0 | 30 | 停机
19 | 中海壳牌石油化工有限公司 | UT1装置污水处理场废气处理设施A-9230排气筒 | 1040420.75 | 12.04 | - | - | - | - | - | - | 正常
19 | 中海壳牌石油化工有限公司 | UT1装置废液焚烧炉A-9301排气筒 | 3326923.5 | 38.51 | 106.37 | 300 | 2.71 | 200 | 1.7 | 30 | 正常
19 | 中海壳牌石油化工有限公司 | LOP2装置裂解炉F-190排气筒 | 726149 | 8.4 | 10.24 | 100 | - | - | - | - | 停机
19 | 中海壳牌石油化工有限公司 | UT1装置燃气轮机GT-8161排气筒 | 0 | 0 | 41.02 | 120 | 7.24 | 100 | 13.06 | 10 | 停机
19 | 中海壳牌石油化工有限公司 | SMPO1装置热油炉F-5301A/B/C排气筒 | 7264653.5 | 84.08 | 59.69 | 100 | 0 | 50 | 1.15 | 20 | 正常
19 | 中海壳牌石油化工有限公司 | UT2装置燃气轮机GT-201排气筒 | 979693 | 11.33 | 114.27 | 50 | - | - | - | - | 正常
19 | 中海壳牌石油化工有限公司 | POD2装置废液焚烧炉A-2962排气筒 | 141411.47 | 1.64 | 60.94 | 300 | 0.01 | 100 | 0.79 | 30 | 正常
19 | 中海壳牌石油化工有限公司 | SMPO2装置热油炉F-5301A/B/C排气筒 | 7442880 | 86.14 | 39.73 | 100 | 0 | 50 | 1.86 | 20 | 正常
19 | 中海壳牌石油化工有限公司 | LOP1装置裂解炉F-1100排气筒 | 1337529.75 | 15.48 | 65.79 | 100 | - | - | - | - | 正常
19 | 中海壳牌石油化工有限公司 | UT2装置辅助蒸汽锅炉B-401B-1#排气筒 | 1020070 | 11.8 | 29.18 | 200 | 3.69 | 200 | 0.82 | 30 | 正常
19 | 中海壳牌石油化工有限公司 | UT2装置辅助蒸汽锅炉B-401B-2#排气筒 | 1060040 | 12.26 | 75.68 | 200 | 5.1 | 200 | 0.76 | 30 | 正常
20 | 光大环保能源（龙门）有限公司 | 一号废气排放口 | 1187414 | 13.74 | 98.271 | 200 | 47.277 | 50 | 2.251 | 10 | 正常
20 | 光大环保能源（龙门）有限公司 | 二号废气排放口 | 1483412.63 | 17.17 | 89.325 | 200 | 38.013 | 50 | 1.811 | 10 | 正常
21 | 惠州绿色动力再生能源有限公司 | 焚烧废气排放口3# | 3464715.5 | 40.1 | 60.526 | 250 | 8.412 | 80 | 0.388 | 20 | 正常
21 | 惠州绿色动力再生能源有限公司 | 焚烧废气排放口4# | 3026751.25 | 35.03 | 62.346 | 250 | 23.26 | 80 | 1.193 | 20 | 正常
21 | 惠州绿色动力再生能源有限公司 | 焚烧废气排放口1# | 2766126 | 32.01 | 61.099 | 250 | 25.702 | 80 | 0.716 | 20 | 正常
21 | 惠州绿色动力再生能源有限公司 | 焚烧废气排放口2# | 3458622 | 40.03 | 60.974 | 250 | 7.928 | 80 | 1.115 | 20 | 正常
22 | 三菱化学化工原料（惠州）有限公司 | 废气排放口 | 3321369.5 | 38.442 | 22.657 | 100 | 2.542 | 50 | 2.616 | 20 | 正常
23 | 惠州李长荣橡胶有限公司 | RTO | 1787466.75 | 21.039 | 6.4731 | 100 | 0.8676 | 50 | 4.5782 | 20 | 正常
24 | 惠州绿色动力环保有限公司 | 焚烧废气排放口#1 | 1587244.875 | 18.371 | 58.729 | 250 | 16.61 | 80 | 2.975 | 20 | 正常
24 | 惠州绿色动力环保有限公司 | 焚烧废气排放口#2 | 1941946.25 | 22.476 | 58.43 | 250 | 16.685 | 80 | 4.518 | 20 | 正常
24 | 惠州绿色动力环保有限公司 | 焚烧废气排放口#3 | 1463003 | 16.933 | 50.783 | 250 | 10.226 | 80 | 5.505 | 20 | 正常
25 | 国能（惠州）热电有限责任公司 | 1、2号机组烟囱排放口 | 53205851.681 | 615.808 | 31.988 | 100 | 23.177 | 50 | 1.115 | 20 | 正常
25 | 国能（惠州）热电有限责任公司 | 3号机组烟囱排放口 | 2620830 | 31.102 | 0 | 50 | - | - | - | - | 停机
25 | 国能（惠州）热电有限责任公司 | 4号机组烟囱排放口 | 4014.095 | 0.047 | 0 | 50 | - | - | - | - | 停机
26 | 华润水泥（惠州）有限公司 | 总排放口 | 9691295.698 | 112.168 | 32.867 | 320 | 0.508 | 100 | 1.783 | 20 | 正常
26 | 华润水泥（惠州）有限公司 | 窑头 | 5949625.432 | 68.861 | - | - | - | - | 2.3975 | 20 | 正常