## Sheet1
监测日期：2026-04-27
序号 | 企业名称 | 监控点名称 | 烟气量(M3) | 烟气流量（M3/s） | 氮氧化物(mg/M3) |  | 二氧化硫(mg/M3) |  | 烟尘(mg/M3) |  | 生产状态
[5 empty] | 浓度 | 限值 | 浓度 | 限值 | 浓度 | 限值
1 | 惠州市光大水泥企业有限公司光华水泥厂 | A线窑尾 | 11009393 | 127.424 | 33.778 | 320 | 15.319 | 100 | 0.582 | 20 | 正常
1 | 惠州市光大水泥企业有限公司光华水泥厂 | B线窑尾 | 12426331 | 143.823 | 26.259 | 320 | 20.724 | 100 | 1.082 | 20 | 正常
1 | 惠州市光大水泥企业有限公司光华水泥厂 | A线窑头烟囱 | 9424446 | 109.079 | - | - | - | - | 2.955 | 20 | 正常
1 | 惠州市光大水泥企业有限公司光华水泥厂 | B线窑头烟囱 | 7999319 | 92.585 | - | - | - | - | 3.494 | 20 | 正常
2 | 广东展宏钢铁有限公司 | 电炉废气排放口 | 3531308.75 | 147159.125 | - | - | - | - | 1.208 | 15 | 正常
2 | 广东展宏钢铁有限公司 | 电炉废气排放口#2 | 12020742 | 500864.25 | - | - | - | - | 1.684 | 15 | 正常
3 | 惠州固力水泥集团有限公司博罗分公司 | 排放口（窑头） | - | - | - | - | - | - | 0 | 20 | 停机
3 | 惠州固力水泥集团有限公司博罗分公司 | 总排放口（窑尾） | - | - | 0 | 320 | 0 | 100 | 0 | 20 | 停机
4 | 惠州东江威立雅环境服务有限公司 | 焚烧炉废气排放口 | 656906.375 | 7.603 | 152.958 | 250 | 7.775 | 80 | 2.039 | 20 | 正常
5 | 惠州福和纸业有限公司 | 锅炉废气排放口1# | 241410.24 | 2.794 | 6.45 | 50 | 13.73 | 35 | 1.05 | 10 | 正常
5 | 惠州福和纸业有限公司 | 锅炉废气排放口2# | 0 | 0 | 0.43 | 150 | 0 | 50 | 0 | 20 | 停机
6 | 惠州市光大水泥企业有限公司 | A线旋窑窑尾处理后排口 | 11219413 | 129.854 | 28.94 | 320 | 13.233 | 100 | 5.027 | 20 | 正常
6 | 惠州市光大水泥企业有限公司 | B线旋窑窑尾处理后排口 | 12248655 | 141.767 | 28.023 | 320 | 16.969 | 100 | 1.597 | 20 | 正常
6 | 惠州市光大水泥企业有限公司 | A线窑头烟窗 | 8778897 | 101.608 | - | - | - | - | 8.287 | 20 | 正常
6 | 惠州市光大水泥企业有限公司 | B线窑头烟窗 | 5044128 | 58.381 | - | - | - | - | 4.634 | 20 | 正常
7 | 惠州广惠能源有限公司 | 焚烧炉烟气排放口3# | 2603159.75 | 31.748 | 89.641 | 200 | 23.452 | 50 | 5.909 | 10 | 正常
7 | 惠州广惠能源有限公司 | 焚烧炉烟气排放口2# | 3351485.75 | 40.946 | 88.418 | 200 | 32.991 | 50 | 5.691 | 10 | 正常
7 | 惠州广惠能源有限公司 | 焚烧炉烟气排放口1# | 3473354 | 41.694 | 80.65 | 200 | 22.48 | 50 | 5.578 | 10 | 正常
8 | 光大环保能源（博罗）有限公司 | 3# | 1001407.44 | 11.59 | 108.999 | 250 | 23.814 | 80 | 4.236 | 20 | 正常
8 | 光大环保能源（博罗）有限公司 | 1# | 1125804.5 | 13.03 | 105.682 | 250 | 21.304 | 80 | 4.207 | 20 | 正常
8 | 光大环保能源（博罗）有限公司 | 2# | 1082339.25 | 12.53 | 105.891 | 250 | 30.078 | 80 | 7.388 | 20 | 正常
8 | 光大环保能源（博罗）有限公司 | 4# | 3258187 | 39.35 | 103.571 | 250 | 21.774 | 80 | 6.214 | 20 | 正常
9 | 光大环保能源（惠东）有限公司 | #3烟囱 | 1885981.375 | 21.828 | 156.399 | 200 | 18.505 | 50 | 5.062 | 10 | 正常
9 | 光大环保能源（惠东）有限公司 | #1烟囱 | 1380696.75 | 15.98 | 158.924 | 200 | 9.33 | 50 | 3.126 | 10 | 正常
9 | 光大环保能源（惠东）有限公司 | #2烟囱 | 1497868.75 | 17.336 | 155.938 | 200 | 16.025 | 50 | 3.847 | 10 | 正常
10 | 惠州市瑞能热力有限公司 | FQ-00622锅炉废气排放口 | 2532254.4 | 29.308 | 21.41 | 200 | 2.22 | 35 | 1.04 | 10 | 正常
10 | 惠州市瑞能热力有限公司 | 锅炉废气排放口2# | 0 | 0 | 2.87 | 150 | - | - | - | - | 停机
11 | 惠州深能源丰达电力有限公司 | 1号机废气排放口 | 1341609.125 | 15.528 | 0.003 | 50 | 0 | 35 | 8.942 | 5 | 停机
11 | 惠州深能源丰达电力有限公司 | 2号机废气排放口 | 4194799.5 | 48.551 | 9999.999 | 50 | 99999.992 | 35 | 9999.9 | 5 | 停机
11 | 惠州深能源丰达电力有限公司 | 5号机组废气排放口 | 728507.349 | 8.621 | 17.347 | 50 | 0.986 | 35 | 25.447 | 5 | 停机
11 | 惠州深能源丰达电力有限公司 | 6号机组废气排放口 | 22662692 | 262.551 | 22.261 | 50 | 3.175 | 35 | 4.541 | 5 | 正常
11 | 惠州深能源丰达电力有限公司 | 1号启动锅炉废气排放口 | 94211.203 | 1.107 | 0 | 50 | 11.754 | 35 | 247.474 | 10 | 正常
11 | 惠州深能源丰达电力有限公司 | 2号启动锅炉废气排放口 | 1103.349 | 0.013 | 34.341 | 50 | 22.296 | 35 | 141.432 | 10 | 正常
12 | 广东惠州天然气发电有限公司 | 2号发电机组烟囱 | 0 | 0 | 6.409 | 50 | - | - | - | - | 停机
12 | 广东惠州天然气发电有限公司 | 1号发电机组烟囱 | 0 | 0 | 234.033 | 50 | - | - | - | - | 停机
12 | 广东惠州天然气发电有限公司 | 3号发电机组烟囱 | 0 | 0 | 23.463 | 50 | - | - | - | - | 停机
12 | 广东惠州天然气发电有限公司 | 4号发电机组烟囱 | -493447.68 | -5.711 | 90.39 | 50 | - | - | - | - | 停机
12 | 广东惠州天然气发电有限公司 | 5号发电机组烟囱 | 21454528.32 | 248.316 | 0 | 50 | - | - | - | - | 正常
12 | 广东惠州天然气发电有限公司 | 6号发电机组烟囱 | 36584300.16 | 423.429 | 22.115 | 50 | - | - | - | - | 正常
12 | 广东惠州天然气发电有限公司 | 7号快速启动锅炉废气排放口 | 60964.49 | 0.71 | 0.59 | 100 | - | - | - | - | 停机
13 | 宝武镁业（惠州）有限公司 | 工业窑炉燃烧废气排放口 | 150745.888 | 1.745 | 22.627 | - | 0.013 | - | 6.133 | 200 | 正常
14 | 惠州塔牌水泥有限公司 | 二线窑尾 | 8744145 | 101.205 | 85.724 | 320 | 4.368 | 100 | 7.455 | 20 | 正常
14 | 惠州塔牌水泥有限公司 | 一线窑头 | 301797.219 | 3.493 | - | - | - | - | 0 | 20 | 停机
14 | 惠州塔牌水泥有限公司 | 一线窑尾 | 357320.375 | 4.136 | 95.009 | 320 | 186.651 | 100 | 27.802 | 20 | 停机
14 | 惠州塔牌水泥有限公司 | 二线窑头 | 4009587.75 | 46.407 | - | - | - | - | 1.188 | 20 | 正常
15 | 南亚塑胶工业(惠州)有限公司 | 1#锅炉烟气排放口（A1） | 920716.994 | 38363.208 | 23.309 | 50 | 4.01 | 35 | 1.32 | 10 | 正常
15 | 南亚塑胶工业(惠州)有限公司 | 3#粉尘排放口（C3） | 50953.004 | 0.59 | - | - | - | - | 1.397 | 10 | 正常
15 | 南亚塑胶工业(惠州)有限公司 | 2#锅炉烟气排放口（A2） | 136382.424 | 5682.601 | 1.95 | 150 | - | - | - | - | 正常
16 | 广东惠州平海发电厂有限公司 | 1号锅炉废气排放口 | 62918306.029 | 744.759 | 39.939 | 100 | 25.102 | 50 | 4.154 | 20 | 正常
16 | 广东惠州平海发电厂有限公司 | 2号锅炉废气排放口 | 63463311.246 | 749.666 | 40.934 | 100 | 26.846 | 50 | 4.734 | 20 | 正常
17 | 艾杰旭显示玻璃（惠州）有限公司 | 四期炉窑废气排放口 | 340713.344 | 3.943 | 145.955 | 400 | 8.393 | 200 | 1.134 | 30 | 正常
17 | 艾杰旭显示玻璃（惠州）有限公司 | 一期熔窑废气排放口 | 454666.375 | 5.262 | 123.045 | 400 | 1.152 | 400 | 0.48 | 30 | 正常
17 | 艾杰旭显示玻璃（惠州）有限公司 | 三期熔窑废气排放口 | 360960.25 | 4.178 | 113.41 | 400 | 1.092 | 200 | 3.508 | 30 | 正常
17 | 艾杰旭显示玻璃（惠州）有限公司 | 二期熔窑废气排放口 | 310936.719 | 3.599 | 158.372 | 400 | 1.881 | 200 | 1.152 | 30 | 正常
18 | 中海油惠州石化有限公司 | 燃油燃气锅炉烟囱 | 520769.562 | 6.027 | 144.765 | 200 | 2.041 | 200 | 4.364 | 30 | 正常
18 | 中海油惠州石化有限公司 | 燃油燃气锅炉烟囱 2 | 554367.5 | 6.416 | 36.251 | 200 | 2.142 | 200 | 4.885 | 30 | 正常
18 | 中海油惠州石化有限公司 | 硫磺（1）排气筒 | 124761.734 | 1.444 | 25.01 | - | 13.854 | 100 | - | - | 正常
18 | 中海油惠州石化有限公司 | 蜡油加裂排气筒 | 1142279.75 | 13.221 | 50.44 | 100 | - | - | - | - | 正常
18 | 中海油惠州石化有限公司 | 煤柴油加裂排气筒 | 861697.25 | 9.973 | 37.958 | 100 | - | - | - | - | 正常
18 | 中海油惠州石化有限公司 | 制氢（1）排气筒 | 3761345 | 44.211 | 68.573 | 100 | - | - | - | - | 正常
18 | 中海油惠州石化有限公司 | 制氢（2）排气筒 | 4290911.5 | 49.663 | 45.896 | 100 | - | - | - | - | 正常
18 | 中海油惠州石化有限公司 | 重整（I）排气筒 | 3975084.25 | 46.008 | 66.729 | 100 | - | - | - | - | 正常
18 | 中海油惠州石化有限公司 | 芳烃联合（1）排气筒 | 5682142.5 | 65.766 | 49.166 | 100 | - | - | - | - | 正常
18 | 中海油惠州石化有限公司 | 芳烃联合（2）排气筒 | 2127749 | 24.627 | 29.008 | 100 | - | - | - | - | 正常
18 | 中海油惠州石化有限公司 | 芳烃联合2排气筒 | 1687042.5 | 19.526 | 51.256 | 100 | - | - | - | - | 正常
18 | 中海油惠州石化有限公司 | 焦化（1）排气筒 | 1064934 | 12.326 | 66.993 | 100 | - | - | - | - | 正常
18 | 中海油惠州石化有限公司 | 焦化（2）排气筒 | 1842625 | 21.327 | 68.214 | 100 | - | - | - | - | 正常
18 | 中海油惠州石化有限公司 | 催化裂化（1）排气筒 | 3872918.75 | 161371.625 | 61.789 | 100 | 0.346 | 50 | 9.883 | 30 | 正常
18 | 中海油惠州石化有限公司 | 煅烧焦烟囱 | - | - | - | - | - | - | 0 | 10 | 停机
18 | 中海油惠州石化有限公司 | 常减压（1）烟囱 | 3502127.75 | 40.534 | 32.24 | 100 | - | - | - | - | 正常
18 | 中海油惠州石化有限公司 | 3#燃油燃气锅炉烟道 | 1686604.5 | 19.521 | 35.719 | 100 | 2.859 | 50 | 2.487 | 20 | 正常
18 | 中海油惠州石化有限公司 | 航煤加氢129排气筒 | 335696.094 | 4.67 | 46.848 | 100 | - | - | - | - | 正常
18 | 中海油惠州石化有限公司 | 硫磺（II）134排气筒 | 475837.125 | 5.507 | - | - | 25.345 | 100 | - | - | 正常
18 | 中海油惠州石化有限公司 | 催化裂化（II）123排气筒 | 14246297 | 164.888 | 59.898 | 100 | 4.762 | 50 | 3.459 | 30 | 正常
18 | 中海油惠州石化有限公司 | 渣油加氢133排气筒 | 1490715.75 | 17.254 | 57.965 | 100 | - | - | - | - | 正常
18 | 中海油惠州石化有限公司 | 常减压（II）121排气筒 | 2654113.5 | 30.719 | 29.868 | 100 | 5.032 | 50 | 0.367 | 20 | 正常
18 | 中海油惠州石化有限公司 | 重整（II）127排气筒 | 2820608.25 | 32.646 | 74.238 | 100 | 1.675 | 50 | 0.852 | 20 | 正常
18 | 中海油惠州石化有限公司 | 煤制氢硫磺排气筒 | 333045.625 | 3.855 | - | - | 7.157 | 100 | - | - | 正常
18 | 中海油惠州石化有限公司 | 煤制氢蒸汽过热炉排气筒 | - | - | 0 | 100 | - | - | - | - | 停机
18 | 中海油惠州石化有限公司 | 燃气轮机排气筒 | 3946214.75 | 45.674 | 27.62 | 50 | 0.523 | 35 | 0.125 | 5 | 正常
18 | 中海油惠州石化有限公司 | 高压加氢裂化装置（II）加热炉排气 | 1356455.75 | 15.7 | 32.398 | 100 | 1.103 | 50 | 0.315 | 20 | 正常
18 | 中海油惠州石化有限公司 | 丙烯酸及酯废水焚烧炉排气筒 | 288887.875 | 3.344 | 158.751 | 300 | 0.371 | 100 | 0.511 | 30 | 正常
18 | 中海油惠州石化有限公司 | 重整（Ⅲ）排气筒 | 5419868 | 62.73 | 32.183 | 100 | 2.059 | 50 | 0.102 | 20 | 正常
18 | 中海油惠州石化有限公司 | 芳烃联合（Ⅱ）排气筒 | 5289464.5 | 61.221 | 40.447 | 100 | 0.63 | 50 | 0.052 | 20 | 正常
19 | 中海壳牌石油化工有限公司 | UT1装置燃油锅炉F-8105/06/07/08排气筒 | 12015759 | 140.74 | 110.51 | 200 | 31.58 | 200 | 6.78 | 30 | 正常
19 | 中海壳牌石油化工有限公司 | UT2装置辅助蒸汽锅炉B-401A排气筒 | 2550290 | 29.51 | 133.11 | 200 | 5.1 | 200 | 2.69 | 30 | 正常
19 | 中海壳牌石油化工有限公司 | UT2装置辅助蒸汽锅炉B-401C-1#排气筒 | 1428610 | 16.53 | 59.88 | 200 | 1.96 | 200 | 2.14 | 30 | 正常
19 | 中海壳牌石油化工有限公司 | UT2装置辅助蒸汽锅炉B-401C-2#排气筒 | 1095428.717 | 12.679 | 55.022 | 200 | 4.565 | 200 | 2.215 | 30 | 正常
19 | 中海壳牌石油化工有限公司 | UT2装置辅助蒸汽锅炉B-401D排气筒 | 3695144.25 | 42.76 | 59.66 | 100 | 1.19 | 35 | 1.11 | 5 | 正常
19 | 中海壳牌石油化工有限公司 | SMPO2装置废液焚烧炉A-9302排气筒 | 197666.04 | 2.28 | 0 | 300 | 0 | 100 | 0 | 30 | 停机
19 | 中海壳牌石油化工有限公司 | UT1装置固废焚烧炉F-9401排气筒 | 1686.11 | 0.02 | 0 | 300 | 0 | 100 | 0 | 30 | 停机
19 | 中海壳牌石油化工有限公司 | UT1装置污水处理场废气处理设施A-9230排气筒 | 912741.44 | 10.57 | - | - | - | - | - | - | 正常
19 | 中海壳牌石油化工有限公司 | UT1装置废液焚烧炉A-9301排气筒 | 3294700.25 | 38.35 | 101.6 | 300 | 2.38 | 200 | 1.7 | 30 | 正常
19 | 中海壳牌石油化工有限公司 | LOP2装置裂解炉F-190排气筒 | 1027593 | 11.89 | 4.72 | 100 | - | - | - | - | 停机
19 | 中海壳牌石油化工有限公司 | UT1装置燃气轮机GT-8161排气筒 | 782.71 | 0 | 37.09 | 120 | 6.77 | 100 | 12.28 | 10 | 停机
19 | 中海壳牌石油化工有限公司 | SMPO1装置热油炉F-5301A/B/C排气筒 | 7205642 | 83.4 | 57.22 | 100 | 0 | 50 | 1.05 | 20 | 正常
19 | 中海壳牌石油化工有限公司 | UT2装置燃气轮机GT-201排气筒 | 19561200 | 226.4 | 27.15 | 50 | - | - | - | - | 正常
19 | 中海壳牌石油化工有限公司 | POD2装置废液焚烧炉A-2962排气筒 | 231991.38 | 2.69 | 44.82 | 300 | 0.01 | 100 | 0.91 | 30 | 正常
19 | 中海壳牌石油化工有限公司 | SMPO2装置热油炉F-5301A/B/C排气筒 | 7428290 | 85.97 | 41.48 | 100 | 0 | 50 | 1.27 | 20 | 正常
19 | 中海壳牌石油化工有限公司 | LOP1装置裂解炉F-1100排气筒 | 1339382.25 | 15.51 | 64.03 | 100 | - | - | - | - | 正常
19 | 中海壳牌石油化工有限公司 | UT2装置辅助蒸汽锅炉B-401B-1#排气筒 | 1022370 | 11.83 | 23.39 | 200 | 2.69 | 200 | 0.67 | 30 | 正常
19 | 中海壳牌石油化工有限公司 | UT2装置辅助蒸汽锅炉B-401B-2#排气筒 | 1092420 | 12.64 | 66.91 | 200 | 4.04 | 200 | 0.9 | 30 | 正常
20 | 光大环保能源（龙门）有限公司 | 一号废气排放口 | 1197637.38 | 13.86 | 78.995 | 200 | 41.794 | 50 | 2.372 | 10 | 正常
20 | 光大环保能源（龙门）有限公司 | 二号废气排放口 | 1489871.38 | 17.24 | 63.639 | 200 | 40.754 | 50 | 1.399 | 10 | 正常
21 | 惠州绿色动力再生能源有限公司 | 焚烧废气排放口3# | 3451125.75 | 39.94 | 76.608 | 250 | 8.552 | 80 | 0.773 | 20 | 正常
21 | 惠州绿色动力再生能源有限公司 | 焚烧废气排放口4# | 3067111.5 | 35.5 | 76.935 | 250 | 25.092 | 80 | 1.36 | 20 | 正常
21 | 惠州绿色动力再生能源有限公司 | 焚烧废气排放口1# | 2625143.75 | 30.38 | 72.93 | 250 | 23.326 | 80 | 0.72 | 20 | 正常
21 | 惠州绿色动力再生能源有限公司 | 焚烧废气排放口2# | 3562426.75 | 41.23 | 76.396 | 250 | 10.504 | 80 | 1.144 | 20 | 正常
22 | 三菱化学化工原料（惠州）有限公司 | 废气排放口 | 3319989.5 | 38.426 | 21.811 | 100 | 2.092 | 50 | 2.574 | 20 | 正常
23 | 惠州李长荣橡胶有限公司 | RTO | 1770971.5 | 20.875 | 6.053 | 100 | 0.9161 | 50 | 5.071 | 20 | 正常
24 | 惠州绿色动力环保有限公司 | 焚烧废气排放口#1 | 1657923.75 | 19.189 | 69.602 | 250 | 19.782 | 80 | 3.238 | 20 | 正常
24 | 惠州绿色动力环保有限公司 | 焚烧废气排放口#2 | 1941222.625 | 22.468 | 67.944 | 250 | 20.057 | 80 | 4.845 | 20 | 正常
24 | 惠州绿色动力环保有限公司 | 焚烧废气排放口#3 | 843688 | 9.765 | 150.404 | 250 | 22.176 | 80 | 12.725 | 20 | 停机
25 | 国能（惠州）热电有限责任公司 | 1、2号机组烟囱排放口 | 54834484.894 | 634.658 | 31.388 | 100 | 23.678 | 50 | 1.076 | 20 | 正常
25 | 国能（惠州）热电有限责任公司 | 3号机组烟囱排放口 | 1306047.125 | 17.68 | 0 | 50 | - | - | - | - | 停机
25 | 国能（惠州）热电有限责任公司 | 4号机组烟囱排放口 | 0 | 0 | 0 | 50 | - | - | - | - | 停机
26 | 华润水泥（惠州）有限公司 | 总排放口 | 8739856.551 | 115.607 | 40.488 | 320 | 4.354 | 100 | 1.595 | 20 | 正常
26 | 华润水泥（惠州）有限公司 | 窑头 | 6265260.296 | 72.515 | - | - | - | - | 0.671 | 20 | 正常