## Sheet1
监测日期：2026-04-28
序号 | 企业名称 | 监控点名称 | 烟气量(M3) | 烟气流量（M3/s） | 氮氧化物(mg/M3) |  | 二氧化硫(mg/M3) |  | 烟尘(mg/M3) |  | 生产状态
[5 empty] | 浓度 | 限值 | 浓度 | 限值 | 浓度 | 限值
1 | 惠州市光大水泥企业有限公司光华水泥厂 | A线窑尾 | 11189143 | 129.504 | 36.186 | 320 | 15.874 | 100 | 0.573 | 20 | 正常
1 | 惠州市光大水泥企业有限公司光华水泥厂 | B线窑尾 | 12617860 | 146.04 | 28.96 | 320 | 18.197 | 100 | 1.136 | 20 | 正常
1 | 惠州市光大水泥企业有限公司光华水泥厂 | A线窑头烟囱 | 9922138 | 114.84 | - | - | - | - | 2.8962 | 20 | 正常
1 | 惠州市光大水泥企业有限公司光华水泥厂 | B线窑头烟囱 | 8143872.5 | 94.258 | - | - | - | - | 3.3853 | 20 | 正常
2 | 广东展宏钢铁有限公司 | 电炉废气排放口 | 3717710.75 | 154904.625 | - | - | - | - | 1.074 | 15 | 正常
2 | 广东展宏钢铁有限公司 | 电炉废气排放口#2 | 11431854 | 476327.281 | - | - | - | - | 1.712 | 15 | 正常
3 | 惠州固力水泥集团有限公司博罗分公司 | 排放口（窑头） | - | - | - | - | - | - | 0 | 20 | 停机
3 | 惠州固力水泥集团有限公司博罗分公司 | 总排放口（窑尾） | - | - | 0 | 320 | 0 | 100 | 0 | 20 | 停机
4 | 惠州东江威立雅环境服务有限公司 | 焚烧炉废气排放口 | 660113.938 | 7.64 | 137.291 | 250 | 8.31 | 80 | 2.099 | 20 | 正常
5 | 惠州福和纸业有限公司 | 锅炉废气排放口1# | 826044.48 | 9.561 | 6.74 | 50 | 16.74 | 35 | 1.33 | 10 | 正常
5 | 惠州福和纸业有限公司 | 锅炉废气排放口2# | 0 | 0 | 0.48 | 150 | 0 | 50 | 0 | 20 | 停机
6 | 惠州市光大水泥企业有限公司 | A线旋窑窑尾处理后排口 | 11150588 | 130.367 | 29.683 | 320 | 13.93 | 100 | 4.866 | 20 | 正常
6 | 惠州市光大水泥企业有限公司 | B线旋窑窑尾处理后排口 | 12005025 | 140.112 | 27.229 | 320 | 19.847 | 100 | 1.324 | 20 | 正常
6 | 惠州市光大水泥企业有限公司 | A线窑头烟窗 | 8941480 | 103.489 | - | - | - | - | 7.2184 | 20 | 正常
6 | 惠州市光大水泥企业有限公司 | B线窑头烟窗 | 5028882 | 58.205 | - | - | - | - | 4.6565 | 20 | 正常
7 | 惠州广惠能源有限公司 | 焚烧炉烟气排放口3# | 2726530.25 | 31.776 | 87.733 | 200 | 24.55 | 50 | 6.066 | 10 | 正常
7 | 惠州广惠能源有限公司 | 焚烧炉烟气排放口2# | 3213132.25 | 37.596 | 83.536 | 200 | 22.571 | 50 | 6.043 | 10 | 正常
7 | 惠州广惠能源有限公司 | 焚烧炉烟气排放口1# | 3455784.25 | 40.321 | 81.889 | 200 | 13.518 | 50 | 5.886 | 10 | 正常
8 | 光大环保能源（博罗）有限公司 | 3# | 989697.44 | 11.46 | 109.891 | 250 | 31.071 | 80 | 4.577 | 20 | 正常
8 | 光大环保能源（博罗）有限公司 | 1# | 1088555.38 | 13.15 | 112.495 | 250 | 18.624 | 80 | 3.652 | 20 | 正常
8 | 光大环保能源（博罗）有限公司 | 2# | 1030325.75 | 12.44 | 111.024 | 250 | 32.588 | 80 | 7.423 | 20 | 正常
8 | 光大环保能源（博罗）有限公司 | 4# | 3491296.75 | 40.41 | 113.068 | 250 | 21.209 | 80 | 5.235 | 20 | 正常
9 | 光大环保能源（惠东）有限公司 | #3烟囱 | 1747585.5 | 20.227 | 151.5 | 200 | 27.213 | 50 | 5.145 | 10 | 正常
9 | 光大环保能源（惠东）有限公司 | #1烟囱 | 1385421.125 | 16.035 | 166.875 | 200 | 15.255 | 50 | 3.278 | 10 | 正常
9 | 光大环保能源（惠东）有限公司 | #2烟囱 | 1450916.125 | 16.793 | 151.732 | 200 | 14.419 | 50 | 4.101 | 10 | 正常
10 | 惠州市瑞能热力有限公司 | FQ-00622锅炉废气排放口 | 2552912.64 | 29.548 | 19.66 | 200 | 1.31 | 35 | 0.6 | 10 | 正常
10 | 惠州市瑞能热力有限公司 | 锅炉废气排放口2# | 0 | 0 | 0.85 | 150 | - | - | - | - | 停机
11 | 惠州深能源丰达电力有限公司 | 1号机废气排放口 | 748827.188 | 8.667 | 0.001 | 50 | 0.001 | 35 | 5.225 | 5 | 停机
11 | 惠州深能源丰达电力有限公司 | 2号机废气排放口 | 4186490.5 | 48.455 | 9999.999 | 50 | 99999.992 | 35 | 9999.9 | 5 | 停机
11 | 惠州深能源丰达电力有限公司 | 5号机组废气排放口 | 611779.707 | 7.233 | 20.021 | 50 | 0.522 | 35 | 25.837 | 5 | 停机
11 | 惠州深能源丰达电力有限公司 | 6号机组废气排放口 | 24617528 | 284.925 | 56.425 | 50 | 19.423 | 35 | 25.389 | 5 | 正常
11 | 惠州深能源丰达电力有限公司 | 1号启动锅炉废气排放口 | 68247.68 | 0.802 | 46.696 | 50 | 13.311 | 35 | 183.48 | 10 | 正常
11 | 惠州深能源丰达电力有限公司 | 2号启动锅炉废气排放口 | 498.693 | 0.006 | 101.478 | 50 | 25.803 | 35 | 129.159 | 10 | 停机
12 | 广东惠州天然气发电有限公司 | 2号发电机组烟囱 | 0 | 0 | 2.914 | 50 | - | - | - | - | 停机
12 | 广东惠州天然气发电有限公司 | 1号发电机组烟囱 | 10913235.84 | 126.311 | 117.038 | 50 | - | - | - | - | 正常
12 | 广东惠州天然气发电有限公司 | 3号发电机组烟囱 | 0 | 0 | 7.757 | 50 | - | - | - | - | 停机
12 | 广东惠州天然气发电有限公司 | 4号发电机组烟囱 | -509837.76 | -5.901 | 48.995 | 50 | - | - | - | - | 正常
12 | 广东惠州天然气发电有限公司 | 5号发电机组烟囱 | 42513793.92 | 492.058 | 21.391 | 50 | - | - | - | - | 正常
12 | 广东惠州天然气发电有限公司 | 6号发电机组烟囱 | 276920.64 | 3.205 | 51.757 | 50 | - | - | - | - | 停机
12 | 广东惠州天然气发电有限公司 | 7号快速启动锅炉废气排放口 | 78146.17 | 0.9 | 0.71 | 100 | - | - | - | - | 停机
13 | 宝武镁业（惠州）有限公司 | 工业窑炉燃烧废气排放口 | 150671.076 | 1.744 | 21.1841 | - | 0.0164 | - | 6.2554 | 200 | 正常
14 | 惠州塔牌水泥有限公司 | 二线窑尾 | 8391769 | 101.35 | 47.33 | 320 | 4.777 | 100 | 5.706 | 20 | 正常
14 | 惠州塔牌水泥有限公司 | 一线窑头 | 244328.734 | 2.828 | - | - | - | - | 0 | 20 | 停机
14 | 惠州塔牌水泥有限公司 | 一线窑尾 | 0 | 0 | 259.804 | 320 | 75.58 | 100 | 10.2 | 20 | 停机
14 | 惠州塔牌水泥有限公司 | 二线窑头 | 3896985 | 45.104 | - | - | - | - | 1.2012 | 20 | 正常
15 | 南亚塑胶工业(惠州)有限公司 | 1#锅炉烟气排放口（A1） | 896699.616 | 37362.484 | 22.187 | 50 | 4.444 | 35 | 0.2 | 10 | 正常
15 | 南亚塑胶工业(惠州)有限公司 | 3#粉尘排放口（C3） | 52068.594 | 0.603 | - | - | - | - | 1.3666 | 10 | 正常
15 | 南亚塑胶工业(惠州)有限公司 | 2#锅炉烟气排放口（A2） | 134355.125 | 5598.13 | 0 | 150 | - | - | - | - | 正常
16 | 广东惠州平海发电厂有限公司 | 1号锅炉废气排放口 | 61096319.87 | 745.498 | 40.058 | 100 | 25.798 | 50 | 4.539 | 20 | 正常
16 | 广东惠州平海发电厂有限公司 | 2号锅炉废气排放口 | 61819599.616 | 753.254 | 39.201 | 100 | 27.558 | 50 | 4.6 | 20 | 正常
17 | 艾杰旭显示玻璃（惠州）有限公司 | 四期炉窑废气排放口 | 342716.156 | 3.967 | 140.583 | 400 | 8.154 | 200 | 1.049 | 30 | 正常
17 | 艾杰旭显示玻璃（惠州）有限公司 | 一期熔窑废气排放口 | 458587.625 | 5.308 | 117.075 | 400 | 1.094 | 400 | 0.474 | 30 | 正常
17 | 艾杰旭显示玻璃（惠州）有限公司 | 三期熔窑废气排放口 | 363962.344 | 4.212 | 120.662 | 400 | 1.119 | 200 | 3.396 | 30 | 正常
17 | 艾杰旭显示玻璃（惠州）有限公司 | 二期熔窑废气排放口 | 306218.594 | 3.544 | 149.688 | 400 | 1.808 | 200 | 1.199 | 30 | 正常
18 | 中海油惠州石化有限公司 | 燃油燃气锅炉烟囱 | 682766.25 | 7.902 | 147.761 | 200 | 0 | 200 | 0 | 30 | 正常
18 | 中海油惠州石化有限公司 | 燃油燃气锅炉烟囱 2 | 679699.438 | 7.867 | 39.752 | 200 | 2.345 | 200 | 5.318 | 30 | 正常
18 | 中海油惠州石化有限公司 | 硫磺（1）排气筒 | 123938.656 | 1.434 | 23.583 | - | 12.658 | 100 | - | - | 正常
18 | 中海油惠州石化有限公司 | 蜡油加裂排气筒 | 1156599 | 13.387 | 48.31 | 100 | - | - | - | - | 正常
18 | 中海油惠州石化有限公司 | 煤柴油加裂排气筒 | 850777.125 | 9.86 | 36.69 | 100 | - | - | - | - | 正常
18 | 中海油惠州石化有限公司 | 制氢（1）排气筒 | 3830295.25 | 44.395 | 65.59 | 100 | - | - | - | - | 正常
18 | 中海油惠州石化有限公司 | 制氢（2）排气筒 | 4333171 | 50.152 | 46.206 | 100 | - | - | - | - | 正常
18 | 中海油惠州石化有限公司 | 重整（I）排气筒 | 4290569 | 49.659 | 60.588 | 100 | - | - | - | - | 正常
18 | 中海油惠州石化有限公司 | 芳烃联合（1）排气筒 | 5793473 | 67.054 | 46.048 | 100 | - | - | - | - | 正常
18 | 中海油惠州石化有限公司 | 芳烃联合（2）排气筒 | 2223845.25 | 25.739 | 28.47 | 100 | - | - | - | - | 正常
18 | 中海油惠州石化有限公司 | 芳烃联合2排气筒 | 1730703.875 | 20.031 | 47.878 | 100 | - | - | - | - | 正常
18 | 中海油惠州石化有限公司 | 焦化（1）排气筒 | 1057506.375 | 12.24 | 63.645 | 100 | - | - | - | - | 正常
18 | 中海油惠州石化有限公司 | 焦化（2）排气筒 | 1835838.25 | 21.248 | 65.5 | 100 | - | - | - | - | 正常
18 | 中海油惠州石化有限公司 | 催化裂化（1）排气筒 | 3776710.5 | 157362.953 | 60.918 | 100 | 0.403 | 50 | 9.829 | 30 | 正常
18 | 中海油惠州石化有限公司 | 煅烧焦烟囱 | - | - | - | - | - | - | 0 | 10 | 停机
18 | 中海油惠州石化有限公司 | 常减压（1）烟囱 | 3481165.5 | 40.291 | 32.207 | 100 | - | - | - | - | 正常
18 | 中海油惠州石化有限公司 | 3#燃油燃气锅炉烟道 | 1883415.375 | 21.799 | 38.562 | 100 | 3.003 | 50 | 2.822 | 20 | 正常
18 | 中海油惠州石化有限公司 | 航煤加氢129排气筒 | 681038 | 7.882 | 60.776 | 100 | - | - | - | - | 正常
18 | 中海油惠州石化有限公司 | 硫磺（II）134排气筒 | 471237.281 | 5.454 | - | - | 25.059 | 100 | - | - | 正常
18 | 中海油惠州石化有限公司 | 催化裂化（II）123排气筒 | 14019958 | 162.268 | 57.747 | 100 | 5.059 | 50 | 3.442 | 30 | 正常
18 | 中海油惠州石化有限公司 | 渣油加氢133排气筒 | 1506473.5 | 17.436 | 65.235 | 100 | - | - | - | - | 正常
18 | 中海油惠州石化有限公司 | 常减压（II）121排气筒 | 2803588 | 32.449 | 29.09 | 100 | 4.922 | 50 | 0.37 | 20 | 正常
18 | 中海油惠州石化有限公司 | 重整（II）127排气筒 | 2766163.5 | 32.016 | 74.938 | 100 | 1.857 | 50 | 0.828 | 20 | 正常
18 | 中海油惠州石化有限公司 | 煤制氢硫磺排气筒 | 325537.094 | 3.808 | - | - | 3.594 | 100 | - | - | 正常
18 | 中海油惠州石化有限公司 | 煤制氢蒸汽过热炉排气筒 | - | - | 0 | 100 | - | - | - | - | 停机
18 | 中海油惠州石化有限公司 | 燃气轮机排气筒 | 3929999 | 45.486 | 26.472 | 50 | 0.547 | 35 | 0.126 | 5 | 正常
18 | 中海油惠州石化有限公司 | 高压加氢裂化装置（II）加热炉排气 | 1335977.875 | 15.463 | 32.689 | 100 | 1.114 | 50 | 0.315 | 20 | 正常
18 | 中海油惠州石化有限公司 | 丙烯酸及酯废水焚烧炉排气筒 | 367998.5 | 4.259 | 144.828 | 300 | 0.214 | 100 | 0.501 | 30 | 正常
18 | 中海油惠州石化有限公司 | 重整（Ⅲ）排气筒 | 4998531.5 | 63.113 | 29.484 | 100 | 2.223 | 50 | 0.098 | 20 | 正常
18 | 中海油惠州石化有限公司 | 芳烃联合（Ⅱ）排气筒 | 5015292 | 60.879 | 39.948 | 100 | 0.57 | 50 | 0.052 | 20 | 正常
19 | 中海壳牌石油化工有限公司 | UT1装置燃油锅炉F-8105/06/07/08排气筒 | 11701337 | 139.5 | 112.02 | 200 | 26.11 | 200 | 7.17 | 30 | 正常
19 | 中海壳牌石油化工有限公司 | UT2装置辅助蒸汽锅炉B-401A排气筒 | 3146960 | 36.42 | 138.32 | 200 | 4.7 | 200 | 4.61 | 30 | 正常
19 | 中海壳牌石油化工有限公司 | UT2装置辅助蒸汽锅炉B-401C-1#排气筒 | 1580330 | 18.29 | 61.22 | 200 | 3.03 | 200 | 3.08 | 30 | 正常
19 | 中海壳牌石油化工有限公司 | UT2装置辅助蒸汽锅炉B-401C-2#排气筒 | 1070409.304 | 12.389 | 51.944 | 200 | 6.1 | 200 | 4.204 | 30 | 正常
19 | 中海壳牌石油化工有限公司 | UT2装置辅助蒸汽锅炉B-401D排气筒 | 4460795.5 | 51.62 | 58.26 | 100 | 1 | 35 | 1.08 | 5 | 正常
19 | 中海壳牌石油化工有限公司 | SMPO2装置废液焚烧炉A-9302排气筒 | 87272.79 | 1.01 | 0 | 300 | 0 | 100 | 0 | 30 | 停机
19 | 中海壳牌石油化工有限公司 | UT1装置固废焚烧炉F-9401排气筒 | 1668.75 | 0.02 | 0 | 300 | 0 | 100 | 0 | 30 | 停机
19 | 中海壳牌石油化工有限公司 | UT1装置污水处理场废气处理设施A-9230排气筒 | 904442.81 | 10.47 | - | - | - | - | - | - | 正常
19 | 中海壳牌石油化工有限公司 | UT1装置废液焚烧炉A-9301排气筒 | 3277925 | 37.94 | 96.63 | 300 | 2.63 | 200 | 1.7 | 30 | 正常
19 | 中海壳牌石油化工有限公司 | LOP2装置裂解炉F-190排气筒 | 1477466.25 | 17.1 | 88.22 | 100 | - | - | - | - | 停机
19 | 中海壳牌石油化工有限公司 | UT1装置燃气轮机GT-8161排气筒 | 0 | 0 | 39.01 | 120 | 11.44 | 100 | 13.4 | 10 | 停机
19 | 中海壳牌石油化工有限公司 | SMPO1装置热油炉F-5301A/B/C排气筒 | 7178931.5 | 83.09 | 58.37 | 100 | 0.75 | 50 | 1 | 20 | 正常
19 | 中海壳牌石油化工有限公司 | UT2装置燃气轮机GT-201排气筒 | 22874700 | 264.75 | 30.17 | 50 | - | - | - | - | 正常
19 | 中海壳牌石油化工有限公司 | POD2装置废液焚烧炉A-2962排气筒 | 225868.08 | 2.61 | 45.61 | 300 | 0.01 | 100 | 0.91 | 30 | 正常
19 | 中海壳牌石油化工有限公司 | SMPO2装置热油炉F-5301A/B/C排气筒 | 7327540 | 84.8 | 37.1 | 100 | 0 | 50 | 0.73 | 20 | 正常
19 | 中海壳牌石油化工有限公司 | LOP1装置裂解炉F-1100排气筒 | 1355598.62 | 15.69 | 62.94 | 100 | - | - | - | - | 正常
19 | 中海壳牌石油化工有限公司 | UT2装置辅助蒸汽锅炉B-401B-1#排气筒 | 1258110 | 14.56 | 51.54 | 200 | 2.28 | 200 | 2.62 | 30 | 正常
19 | 中海壳牌石油化工有限公司 | UT2装置辅助蒸汽锅炉B-401B-2#排气筒 | 1554380 | 17.99 | 89.46 | 200 | 3.96 | 200 | 1.71 | 30 | 正常
20 | 光大环保能源（龙门）有限公司 | 一号废气排放口 | 1178284.13 | 13.64 | 64.573 | 200 | 39.639 | 50 | 2.797 | 10 | 正常
20 | 光大环保能源（龙门）有限公司 | 二号废气排放口 | 1461952 | 16.92 | 58.73 | 200 | 36.93 | 50 | 1.249 | 10 | 正常
21 | 惠州绿色动力再生能源有限公司 | 焚烧废气排放口3# | 3509120.5 | 40.61 | 75.99 | 250 | 11.255 | 80 | 1.314 | 20 | 正常
21 | 惠州绿色动力再生能源有限公司 | 焚烧废气排放口4# | 2947353.5 | 34.11 | 77.917 | 250 | 22.867 | 80 | 1.681 | 20 | 正常
21 | 惠州绿色动力再生能源有限公司 | 焚烧废气排放口1# | 2618568.75 | 30.31 | 77.132 | 250 | 17.966 | 80 | 1.591 | 20 | 正常
21 | 惠州绿色动力再生能源有限公司 | 焚烧废气排放口2# | 3494978.75 | 40.45 | 75.813 | 250 | 6.168 | 80 | 1.164 | 20 | 正常
22 | 三菱化学化工原料（惠州）有限公司 | 废气排放口 | 3307046.75 | 38.276 | 26.659 | 100 | 1.465 | 50 | 2.864 | 20 | 正常
23 | 惠州李长荣橡胶有限公司 | RTO | 1453442.875 | 17.13 | 8.5262 | 100 | 0.8747 | 50 | 6.8924 | 20 | 正常
24 | 惠州绿色动力环保有限公司 | 焚烧废气排放口#1 | 1623446.375 | 18.79 | 68.827 | 250 | 11.73 | 80 | 3.248 | 20 | 正常
24 | 惠州绿色动力环保有限公司 | 焚烧废气排放口#2 | 1792298.625 | 20.744 | 69.201 | 250 | 14.027 | 80 | 4.464 | 20 | 正常
24 | 惠州绿色动力环保有限公司 | 焚烧废气排放口#3 | 1654195.625 | 19.146 | 170.213 | 250 | 3.514 | 80 | 11.666 | 20 | 停机
25 | 国能（惠州）热电有限责任公司 | 1、2号机组烟囱排放口 | 53118649.231 | 641.53 | 31.567 | 100 | 23.721 | 50 | 1.085 | 20 | 正常
25 | 国能（惠州）热电有限责任公司 | 3号机组烟囱排放口 | 535180.438 | 6.623 | 0 | 50 | - | - | - | - | 停机
25 | 国能（惠州）热电有限责任公司 | 4号机组烟囱排放口 | 169447.469 | 2.019 | 0.776 | 50 | - | - | - | - | 停机
26 | 华润水泥（惠州）有限公司 | 总排放口 | 9874724.745 | 114.291 | 28.684 | 320 | 4.369 | 100 | 2.927 | 20 | 正常
26 | 华润水泥（惠州）有限公司 | 窑头 | 6211820.309 | 71.896 | - | - | - | - | 0.1497 | 20 | 正常