## Sheet1
监测日期：2026-04-29
序号 | 企业名称 | 监控点名称 | 烟气量(M3) | 烟气流量（M3/s） | 氮氧化物(mg/M3) |  | 二氧化硫(mg/M3) |  | 烟尘(mg/M3) |  | 生产状态
[5 empty] | 浓度 | 限值 | 浓度 | 限值 | 浓度 | 限值
1 | 惠州市光大水泥企业有限公司光华水泥厂 | A线窑尾 | 11182038 | 129.422 | 36.119 | 320 | 16.542 | 100 | 0.631 | 20 | 正常
1 | 惠州市光大水泥企业有限公司光华水泥厂 | B线窑尾 | 12596758 | 145.796 | 32.326 | 320 | 17.736 | 100 | 1.003 | 20 | 正常
1 | 惠州市光大水泥企业有限公司光华水泥厂 | A线窑头烟囱 | 10531585 | 121.893 | - | - | - | - | 2.929 | 20 | 正常
1 | 惠州市光大水泥企业有限公司光华水泥厂 | B线窑头烟囱 | 8294944.5 | 96.006 | - | - | - | - | 3.354 | 20 | 正常
2 | 广东展宏钢铁有限公司 | 电炉废气排放口 | 3791957.25 | 157998.203 | - | - | - | - | 1.392 | 15 | 正常
2 | 广东展宏钢铁有限公司 | 电炉废气排放口#2 | 11208600 | 467024.969 | - | - | - | - | 2.15 | 15 | 正常
3 | 惠州固力水泥集团有限公司博罗分公司 | 排放口（窑头） | - | - | - | - | - | - | 0 | 20 | 停机
3 | 惠州固力水泥集团有限公司博罗分公司 | 总排放口（窑尾） | - | - | 0 | 320 | 0 | 100 | 0 | 20 | 停机
4 | 惠州东江威立雅环境服务有限公司 | 焚烧炉废气排放口 | 658204.875 | 7.618 | 147.494 | 250 | 10.463 | 80 | 2.125 | 20 | 正常
5 | 惠州福和纸业有限公司 | 锅炉废气排放口1# | 856016.64 | 9.908 | 8.64 | 50 | 11.13 | 35 | 1.6 | 10 | 正常
5 | 惠州福和纸业有限公司 | 锅炉废气排放口2# | 0 | 0 | 0.47 | 150 | 0 | 50 | 0 | 20 | 停机
6 | 惠州市光大水泥企业有限公司 | A线旋窑窑尾处理后排口 | 11296557 | 130.747 | 27.933 | 320 | 14.277 | 100 | 5.1 | 20 | 正常
6 | 惠州市光大水泥企业有限公司 | B线旋窑窑尾处理后排口 | 11940346 | 138.198 | 27.474 | 320 | 19.648 | 100 | 1.138 | 20 | 正常
6 | 惠州市光大水泥企业有限公司 | A线窑头烟窗 | 8777971 | 101.597 | - | - | - | - | 7.817 | 20 | 正常
6 | 惠州市光大水泥企业有限公司 | B线窑头烟窗 | 4923926 | 56.99 | - | - | - | - | 4.718 | 20 | 正常
7 | 惠州广惠能源有限公司 | 焚烧炉烟气排放口3# | 2803892.25 | 32.673 | 88.117 | 200 | 28.935 | 50 | 6.038 | 10 | 正常
7 | 惠州广惠能源有限公司 | 焚烧炉烟气排放口2# | 3498593 | 40.919 | 88.035 | 200 | 30.648 | 50 | 5.853 | 10 | 正常
7 | 惠州广惠能源有限公司 | 焚烧炉烟气排放口1# | 3677654.5 | 42.906 | 84.296 | 200 | 19.501 | 50 | 6.011 | 10 | 正常
8 | 光大环保能源（博罗）有限公司 | 3# | 1015314.94 | 11.75 | 111.182 | 250 | 22.036 | 80 | 4.821 | 20 | 正常
8 | 光大环保能源（博罗）有限公司 | 1# | 1140866.75 | 13.2 | 110.039 | 250 | 6.987 | 80 | 3.074 | 20 | 正常
8 | 光大环保能源（博罗）有限公司 | 2# | 1014094.38 | 12.25 | 110.278 | 250 | 28.15 | 80 | 7.187 | 20 | 正常
8 | 光大环保能源（博罗）有限公司 | 4# | 3168150 | 36.67 | 110.039 | 250 | 15.887 | 80 | 3.626 | 20 | 正常
9 | 光大环保能源（惠东）有限公司 | #3烟囱 | 1943427.25 | 22.493 | 171.437 | 200 | 29.082 | 50 | 5.242 | 10 | 正常
9 | 光大环保能源（惠东）有限公司 | #1烟囱 | 1398340.5 | 16.184 | 169.916 | 200 | 21.071 | 50 | 3.664 | 10 | 正常
9 | 光大环保能源（惠东）有限公司 | #2烟囱 | 1499118.25 | 17.351 | 159.193 | 200 | 18.382 | 50 | 4.27 | 10 | 正常
10 | 惠州市瑞能热力有限公司 | FQ-00622锅炉废气排放口 | 2539270.08 | 29.39 | 17.32 | 200 | 0.46 | 35 | 1.06 | 10 | 正常
10 | 惠州市瑞能热力有限公司 | 锅炉废气排放口2# | 0 | 0 | 0.94 | 150 | - | - | - | - | 停机
11 | 惠州深能源丰达电力有限公司 | 1号机废气排放口 | 3188594.75 | 36.905 | 0.692 | 50 | 0.783 | 35 | 8.165 | 5 | 停机
11 | 惠州深能源丰达电力有限公司 | 2号机废气排放口 | 3871887.25 | 44.814 | 9999.999 | 50 | 99999.992 | 35 | 9999.9 | 5 | 停机
11 | 惠州深能源丰达电力有限公司 | 5号机组废气排放口 | 463535.377 | 5.899 | 9.485 | 50 | 0.772 | 35 | 13.067 | 5 | 停机
11 | 惠州深能源丰达电力有限公司 | 6号机组废气排放口 | 27313124 | 316.124 | 29.491 | 50 | 0.897 | 35 | 3.016 | 5 | 正常
11 | 惠州深能源丰达电力有限公司 | 1号启动锅炉废气排放口 | 39641.762 | 0.472 | 111.765 | 50 | 12.214 | 35 | 139.424 | 10 | 正常
11 | 惠州深能源丰达电力有限公司 | 2号启动锅炉废气排放口 | 21396.154 | 0.283 | 63.225 | 50 | 0.431 | 35 | 2.725 | 10 | 正常
12 | 广东惠州天然气发电有限公司 | 2号发电机组烟囱 | 0 | 0 | 1.835 | 50 | - | - | - | - | 停机
12 | 广东惠州天然气发电有限公司 | 1号发电机组烟囱 | 10255541.76 | 118.698 | 163.514 | 50 | - | - | - | - | 正常
12 | 广东惠州天然气发电有限公司 | 3号发电机组烟囱 | 0 | 0 | 23.864 | 50 | - | - | - | - | 停机
12 | 广东惠州天然气发电有限公司 | 4号发电机组烟囱 | -493594.56 | -5.713 | 0 | 50 | - | - | - | - | 停机
12 | 广东惠州天然气发电有限公司 | 5号发电机组烟囱 | 25994131.2 | 300.858 | 130.188 | 50 | - | - | - | - | 正常
12 | 广东惠州天然气发电有限公司 | 6号发电机组烟囱 | 476124.48 | 5.511 | 103.864 | 50 | - | - | - | - | 停机
12 | 广东惠州天然气发电有限公司 | 7号快速启动锅炉废气排放口 | 78465.44 | 0.91 | 6.68 | 100 | - | - | - | - | 停机
13 | 宝武镁业（惠州）有限公司 | 工业窑炉燃烧废气排放口 | 150474.522 | 1.742 | 20.726 | - | 0.0492 | - | 6.677 | 200 | 正常
14 | 惠州塔牌水泥有限公司 | 二线窑尾 | 3028600.75 | 35.053 | 826.941 | 320 | 871.739 | 100 | 3690.505 | 20 | 停机
14 | 惠州塔牌水泥有限公司 | 一线窑头 | 3333517 | 38.582 | - | - | - | - | 0.818 | 20 | 正常
14 | 惠州塔牌水泥有限公司 | 一线窑尾 | 6027992.5 | 69.768 | 172.495 | 320 | 1.564 | 100 | 2.332 | 20 | 正常
14 | 惠州塔牌水泥有限公司 | 二线窑头 | 1268889 | 14.686 | - | - | - | - | 0.937 | 20 | 停机
15 | 南亚塑胶工业(惠州)有限公司 | 1#锅炉烟气排放口（A1） | 934075.966 | 38919.832 | 21.325 | 50 | 4.033 | 35 | 0.33 | 10 | 正常
15 | 南亚塑胶工业(惠州)有限公司 | 3#粉尘排放口（C3） | 47676.867 | 0.552 | - | - | - | - | 1.308 | 10 | 正常
15 | 南亚塑胶工业(惠州)有限公司 | 2#锅炉烟气排放口（A2） | 128486.208 | 5353.592 | 0.05 | 150 | - | - | - | - | 正常
16 | 广东惠州平海发电厂有限公司 | 1号锅炉废气排放口 | 62200332.699 | 736.284 | 38.693 | 100 | 24.125 | 50 | 3.34 | 20 | 正常
16 | 广东惠州平海发电厂有限公司 | 2号锅炉废气排放口 | 62891655.581 | 744.048 | 39.66 | 100 | 26.018 | 50 | 4.056 | 20 | 正常
17 | 艾杰旭显示玻璃（惠州）有限公司 | 四期炉窑废气排放口 | 338373.25 | 3.916 | 146.14 | 400 | 8.224 | 200 | 1.114 | 30 | 正常
17 | 艾杰旭显示玻璃（惠州）有限公司 | 一期熔窑废气排放口 | 465506.875 | 5.388 | 105.496 | 400 | 0.978 | 400 | 0.49 | 30 | 正常
17 | 艾杰旭显示玻璃（惠州）有限公司 | 三期熔窑废气排放口 | 365418.656 | 4.229 | 119.748 | 400 | 1.146 | 200 | 3.316 | 30 | 正常
17 | 艾杰旭显示玻璃（惠州）有限公司 | 二期熔窑废气排放口 | 310333.969 | 3.592 | 147.616 | 400 | 1.71 | 200 | 1.231 | 30 | 正常
18 | 中海油惠州石化有限公司 | 燃油燃气锅炉烟囱 | 610860.062 | 7.07 | 122.828 | 200 | 2.349 | 200 | 7.99 | 30 | 正常
18 | 中海油惠州石化有限公司 | 燃油燃气锅炉烟囱 2 | 931533.188 | 10.782 | 43.051 | 200 | 2.553 | 200 | 5.3 | 30 | 正常
18 | 中海油惠州石化有限公司 | 硫磺（1）排气筒 | 120517.383 | 1.395 | 22.131 | - | 15.54 | 100 | - | - | 正常
18 | 中海油惠州石化有限公司 | 蜡油加裂排气筒 | 1136922 | 13.159 | 50.985 | 100 | - | - | - | - | 正常
18 | 中海油惠州石化有限公司 | 煤柴油加裂排气筒 | 869538.688 | 10.064 | 37.442 | 100 | - | - | - | - | 正常
18 | 中海油惠州石化有限公司 | 制氢（1）排气筒 | 3839251.5 | 44.436 | 69.4 | 100 | - | - | - | - | 正常
18 | 中海油惠州石化有限公司 | 制氢（2）排气筒 | 4376091.5 | 50.649 | 49.438 | 100 | - | - | - | - | 正常
18 | 中海油惠州石化有限公司 | 重整（I）排气筒 | 4595678.5 | 53.228 | 68.286 | 100 | - | - | - | - | 正常
18 | 中海油惠州石化有限公司 | 芳烃联合（1）排气筒 | 5669388.5 | 65.618 | 47.212 | 100 | - | - | - | - | 正常
18 | 中海油惠州石化有限公司 | 芳烃联合（2）排气筒 | 2411148.75 | 27.926 | 30.808 | 100 | - | - | - | - | 正常
18 | 中海油惠州石化有限公司 | 芳烃联合2排气筒 | 1811663.25 | 20.983 | 50.724 | 100 | - | - | - | - | 正常
18 | 中海油惠州石化有限公司 | 焦化（1）排气筒 | 1089322.25 | 12.608 | 65.012 | 100 | - | - | - | - | 正常
18 | 中海油惠州石化有限公司 | 焦化（2）排气筒 | 1848672.375 | 21.397 | 66.614 | 100 | - | - | - | - | 正常
18 | 中海油惠州石化有限公司 | 催化裂化（1）排气筒 | 3776106.75 | 157337.781 | 65.248 | 100 | 0.376 | 50 | 9.913 | 30 | 正常
18 | 中海油惠州石化有限公司 | 煅烧焦烟囱 | - | - | - | - | - | - | 0 | 10 | 停机
18 | 中海油惠州石化有限公司 | 常减压（1）烟囱 | 3655264.25 | 42.306 | 31.98 | 100 | - | - | - | - | 正常
18 | 中海油惠州石化有限公司 | 3#燃油燃气锅炉烟道 | 2010449.125 | 23.269 | 36.608 | 100 | 3.288 | 50 | 2.25 | 20 | 正常
18 | 中海油惠州石化有限公司 | 航煤加氢129排气筒 | 690856.75 | 7.996 | 54.658 | 100 | - | - | - | - | 正常
18 | 中海油惠州石化有限公司 | 硫磺（II）134排气筒 | 525229.688 | 6.079 | - | - | 24.049 | 100 | - | - | 正常
18 | 中海油惠州石化有限公司 | 催化裂化（II）123排气筒 | 14080250 | 162.966 | 49.473 | 100 | 4.71 | 50 | 3.428 | 30 | 正常
18 | 中海油惠州石化有限公司 | 渣油加氢133排气筒 | 1506747.375 | 17.464 | 62.937 | 100 | - | - | - | - | 正常
18 | 中海油惠州石化有限公司 | 常减压（II）121排气筒 | 2865918.5 | 33.17 | 31.399 | 100 | 5.203 | 50 | 0.344 | 20 | 正常
18 | 中海油惠州石化有限公司 | 重整（II）127排气筒 | 2784782.75 | 32.231 | 70.353 | 100 | 1.563 | 50 | 0.762 | 20 | 正常
18 | 中海油惠州石化有限公司 | 煤制氢硫磺排气筒 | 329060.062 | 3.808 | - | - | 2.626 | 100 | - | - | 正常
18 | 中海油惠州石化有限公司 | 煤制氢蒸汽过热炉排气筒 | - | - | 0 | 100 | - | - | - | - | 停机
18 | 中海油惠州石化有限公司 | 燃气轮机排气筒 | 3979351.75 | 46.057 | 27.34 | 50 | 0.439 | 35 | 0.148 | 5 | 正常
18 | 中海油惠州石化有限公司 | 高压加氢裂化装置（II）加热炉排气 | 1345989.5 | 15.591 | 34.583 | 100 | 1.06 | 50 | 0.287 | 20 | 正常
18 | 中海油惠州石化有限公司 | 丙烯酸及酯废水焚烧炉排气筒 | 327695.5 | 4.138 | 151.84 | 300 | 0.752 | 100 | 0.452 | 30 | 正常
18 | 中海油惠州石化有限公司 | 重整（Ⅲ）排气筒 | 5445481.5 | 63.026 | 32.097 | 100 | 2.184 | 50 | 0.095 | 20 | 正常
18 | 中海油惠州石化有限公司 | 芳烃联合（Ⅱ）排气筒 | 5784986 | 66.956 | 41.874 | 100 | 0.534 | 50 | 0.051 | 20 | 正常
19 | 中海壳牌石油化工有限公司 | UT1装置燃油锅炉F-8105/06/07/08排气筒 | 11770805 | 137.85 | 113.71 | 200 | 24.72 | 200 | 6.3 | 30 | 正常
19 | 中海壳牌石油化工有限公司 | UT2装置辅助蒸汽锅炉B-401A排气筒 | 3044360 | 35.45 | 128.85 | 200 | 7.21 | 200 | 2.84 | 30 | 正常
19 | 中海壳牌石油化工有限公司 | UT2装置辅助蒸汽锅炉B-401C-1#排气筒 | 1576680 | 18.24 | 62.78 | 200 | 5.04 | 200 | 2.19 | 30 | 正常
19 | 中海壳牌石油化工有限公司 | UT2装置辅助蒸汽锅炉B-401C-2#排气筒 | 1016346.335 | 12.275 | 54.827 | 200 | 7.296 | 200 | 2.128 | 30 | 正常
19 | 中海壳牌石油化工有限公司 | UT2装置辅助蒸汽锅炉B-401D排气筒 | 4375915 | 52.84 | 59.66 | 100 | 1.49 | 35 | 1.1 | 5 | 正常
19 | 中海壳牌石油化工有限公司 | SMPO2装置废液焚烧炉A-9302排气筒 | 122353.22 | 1.47 | 0 | 300 | 0 | 100 | 0 | 30 | 停机
19 | 中海壳牌石油化工有限公司 | UT1装置固废焚烧炉F-9401排气筒 | 1654.98 | 0.02 | 0 | 300 | 0 | 100 | 0 | 30 | 停机
19 | 中海壳牌石油化工有限公司 | UT1装置污水处理场废气处理设施A-9230排气筒 | 899067.31 | 10.41 | - | - | - | - | - | - | 正常
19 | 中海壳牌石油化工有限公司 | UT1装置废液焚烧炉A-9301排气筒 | 3285359.25 | 38.02 | 100.91 | 300 | 2.52 | 200 | 1.71 | 30 | 正常
19 | 中海壳牌石油化工有限公司 | LOP2装置裂解炉F-190排气筒 | 1570157.62 | 18.17 | 84.11 | 100 | - | - | - | - | 停机
19 | 中海壳牌石油化工有限公司 | UT1装置燃气轮机GT-8161排气筒 | 93684.63 | 1.08 | 32.93 | 120 | 9.98 | 100 | 12 | 10 | 停机
19 | 中海壳牌石油化工有限公司 | SMPO1装置热油炉F-5301A/B/C排气筒 | 7166469 | 82.95 | 57.42 | 100 | 0 | 50 | 1.03 | 20 | 正常
19 | 中海壳牌石油化工有限公司 | UT2装置燃气轮机GT-201排气筒 | 26100800 | 302.09 | 36.71 | 50 | - | - | - | - | 正常
19 | 中海壳牌石油化工有限公司 | POD2装置废液焚烧炉A-2962排气筒 | 182208.34 | 2.11 | 57.58 | 300 | 2.16 | 100 | 2.39 | 30 | 正常
19 | 中海壳牌石油化工有限公司 | SMPO2装置热油炉F-5301A/B/C排气筒 | 6718890 | 81.61 | 37.55 | 100 | 0 | 50 | 2.57 | 20 | 正常
19 | 中海壳牌石油化工有限公司 | LOP1装置裂解炉F-1100排气筒 | 1374768.62 | 15.91 | 75.49 | 100 | - | - | - | - | 正常
19 | 中海壳牌石油化工有限公司 | UT2装置辅助蒸汽锅炉B-401B-1#排气筒 | 1256340 | 14.6 | 48.7 | 200 | 1.84 | 200 | 0.74 | 30 | 正常
19 | 中海壳牌石油化工有限公司 | UT2装置辅助蒸汽锅炉B-401B-2#排气筒 | 1529780 | 17.77 | 85.41 | 200 | 4.24 | 200 | 0.79 | 30 | 正常
20 | 光大环保能源（龙门）有限公司 | 一号废气排放口 | 1218653.88 | 14.1 | 78.665 | 200 | 35.704 | 50 | 2.362 | 10 | 正常
20 | 光大环保能源（龙门）有限公司 | 二号废气排放口 | 1471498.38 | 17.03 | 57.079 | 200 | 22.994 | 50 | 1.448 | 10 | 正常
21 | 惠州绿色动力再生能源有限公司 | 焚烧废气排放口3# | 3469123 | 40.15 | 76.845 | 250 | 10.806 | 80 | 1.534 | 20 | 正常
21 | 惠州绿色动力再生能源有限公司 | 焚烧废气排放口4# | 3051939.75 | 35.32 | 77.498 | 250 | 26.535 | 80 | 1.718 | 20 | 正常
21 | 惠州绿色动力再生能源有限公司 | 焚烧废气排放口1# | 2869451.75 | 33.21 | 76.747 | 250 | 14.13 | 80 | 1.077 | 20 | 正常
21 | 惠州绿色动力再生能源有限公司 | 焚烧废气排放口2# | 3702711.25 | 42.86 | 76.747 | 250 | 12.344 | 80 | 1.072 | 20 | 正常
22 | 三菱化学化工原料（惠州）有限公司 | 废气排放口 | 3300112.25 | - | 21.207 | 100 | 1.312 | 50 | 3.128 | 20 | 正常
23 | 惠州李长荣橡胶有限公司 | RTO | 1188167.75 | 14.002 | 10.832 | 100 | 0.7412 | 50 | 6.355 | 20 | 正常
24 | 惠州绿色动力环保有限公司 | 焚烧废气排放口#1 | 1703091.375 | 19.712 | 93.098 | 250 | 13.411 | 80 | 7.917 | 20 | 停机
24 | 惠州绿色动力环保有限公司 | 焚烧废气排放口#2 | 1952425.625 | 22.598 | 73.835 | 250 | 21.791 | 80 | 4.314 | 20 | 正常
24 | 惠州绿色动力环保有限公司 | 焚烧废气排放口#3 | 863609.375 | 9.996 | 128.655 | 250 | 3.161 | 80 | 12.192 | 20 | 停机
25 | 国能（惠州）热电有限责任公司 | 1、2号机组烟囱排放口 | 54067056.361 | 625.776 | 31.39 | 100 | 23.565 | 50 | 1.097 | 20 | 正常
25 | 国能（惠州）热电有限责任公司 | 3号机组烟囱排放口 | 969529.75 | 11.942 | 0 | 50 | - | - | - | - | 停机
25 | 国能（惠州）热电有限责任公司 | 4号机组烟囱排放口 | 19721.492 | 0.234 | 1.569 | 50 | - | - | - | - | 停机
26 | 华润水泥（惠州）有限公司 | 总排放口 | 9836405.028 | 113.847 | 37.832 | 320 | 0.476 | 100 | 1.116 | 20 | 正常
26 | 华润水泥（惠州）有限公司 | 窑头 | 6275374.637 | 72.632 | - | - | - | - | 0.195 | 20 | 正常