## Sheet1
监测日期：2026-04-30
序号 | 企业名称 | 监控点名称 | 烟气量(M3) | 烟气流量（M3/s） | 氮氧化物(mg/M3) |  | 二氧化硫(mg/M3) |  | 烟尘(mg/M3) |  | 生产状态
[5 empty] | 浓度 | 限值 | 浓度 | 限值 | 浓度 | 限值
1 | 惠州市光大水泥企业有限公司光华水泥厂 | A线窑尾 | 7372062 | 85.325 | 267.082 | 320 | 119.356 | 100 | 21.309 | 20 | 正常
1 | 惠州市光大水泥企业有限公司光华水泥厂 | B线窑尾 | 12848429 | 148.709 | 29.922 | 320 | 20.315 | 100 | 0.987 | 20 | 正常
1 | 惠州市光大水泥企业有限公司光华水泥厂 | A线窑头烟囱 | 6461908 | 74.79 | - | - | - | - | 9.25 | 20 | 正常
1 | 惠州市光大水泥企业有限公司光华水泥厂 | B线窑头烟囱 | 8100129 | 93.751 | - | - | - | - | 2.4177 | 20 | 正常
2 | 广东展宏钢铁有限公司 | 电炉废气排放口 | 3564042.5 | 148501.766 | - | - | - | - | 1.404 | 15 | 正常
2 | 广东展宏钢铁有限公司 | 电炉废气排放口#2 | 12188367 | 507848.656 | - | - | - | - | 1.893 | 15 | 正常
3 | 惠州固力水泥集团有限公司博罗分公司 | 排放口（窑头） | - | - | - | - | - | - | 0 | 20 | 停机
3 | 惠州固力水泥集团有限公司博罗分公司 | 总排放口（窑尾） | - | - | 0 | 320 | 0 | 100 | 0 | 20 | 停机
4 | 惠州东江威立雅环境服务有限公司 | 焚烧炉废气排放口 | 666748.125 | 7.717 | 155.286 | 250 | 10.466 | 80 | 2.05 | 20 | 正常
5 | 惠州福和纸业有限公司 | 锅炉废气排放口1# | 867032.64 | 10.035 | 9.69 | 50 | 8.96 | 35 | 1.49 | 10 | 正常
5 | 惠州福和纸业有限公司 | 锅炉废气排放口2# | 0 | 0 | 0.52 | 150 | 0 | 50 | 0 | 20 | 停机
6 | 惠州市光大水泥企业有限公司 | A线旋窑窑尾处理后排口 | 11035444 | 127.725 | 32.629 | 320 | 13.278 | 100 | 4.721 | 20 | 正常
6 | 惠州市光大水泥企业有限公司 | B线旋窑窑尾处理后排口 | 12274641 | 142.068 | 26.569 | 320 | 20.081 | 100 | 1.267 | 20 | 正常
6 | 惠州市光大水泥企业有限公司 | A线窑头烟窗 | 8443183 | 97.722 | - | - | - | - | 6.6763 | 20 | 正常
6 | 惠州市光大水泥企业有限公司 | B线窑头烟窗 | 5071425 | 58.697 | - | - | - | - | 4.7063 | 20 | 正常
7 | 惠州广惠能源有限公司 | 焚烧炉烟气排放口3# | 2905397 | 33.87 | 89.723 | 200 | 33.534 | 50 | 5.77 | 10 | 正常
7 | 惠州广惠能源有限公司 | 焚烧炉烟气排放口2# | 3426827 | 40.033 | 87.43 | 200 | 33.552 | 50 | 5.423 | 10 | 正常
7 | 惠州广惠能源有限公司 | 焚烧炉烟气排放口1# | 3738506.25 | 43.574 | 84.587 | 200 | 21.955 | 50 | 5.842 | 10 | 正常
8 | 光大环保能源（博罗）有限公司 | 3# | 963565.94 | 11.64 | 110.895 | 250 | 25.766 | 80 | 4.503 | 20 | 正常
8 | 光大环保能源（博罗）有限公司 | 1# | 1031807.38 | 11.94 | 109.52 | 250 | 5.286 | 80 | 3.035 | 20 | 正常
8 | 光大环保能源（博罗）有限公司 | 2# | 1076946.13 | 12.47 | 114.009 | 250 | 28.727 | 80 | 6.993 | 20 | 正常
8 | 光大环保能源（博罗）有限公司 | 4# | 3346198.75 | 38.73 | 114.059 | 250 | 16.798 | 80 | 3.03 | 20 | 正常
9 | 光大环保能源（惠东）有限公司 | #3烟囱 | 1898512.5 | 21.974 | 154.578 | 200 | 29.773 | 50 | 4.695 | 10 | 正常
9 | 光大环保能源（惠东）有限公司 | #1烟囱 | 1446800.875 | 16.745 | 163.8 | 200 | 22.269 | 50 | 3.464 | 10 | 正常
9 | 光大环保能源（惠东）有限公司 | #2烟囱 | 1540167.125 | 17.826 | 163.116 | 200 | 20.042 | 50 | 3.814 | 10 | 正常
10 | 惠州市瑞能热力有限公司 | FQ-00622锅炉废气排放口 | 2487395.52 | 28.789 | 22.05 | 200 | 2.86 | 35 | 1.21 | 10 | 正常
10 | 惠州市瑞能热力有限公司 | 锅炉废气排放口2# | 0 | 0 | 0.87 | 150 | - | - | - | - | 停机
11 | 惠州深能源丰达电力有限公司 | 1号机废气排放口 | 1551264 | 17.954 | 0.16 | 50 | 0 | 35 | 9.986 | 5 | 正常
11 | 惠州深能源丰达电力有限公司 | 2号机废气排放口 | 3702072.5 | 42.848 | 466.769 | 50 | 0.081 | 35 | 228.449 | 5 | 停机
11 | 惠州深能源丰达电力有限公司 | 5号机组废气排放口 | 262834.928 | 3.113 | 2.381 | 50 | 1.756 | 35 | 23.031 | 5 | 停机
11 | 惠州深能源丰达电力有限公司 | 6号机组废气排放口 | 5526.991 | 0.064 | 47.41 | 50 | 18.024 | 35 | 32.131 | 5 | 正常
11 | 惠州深能源丰达电力有限公司 | 1号启动锅炉废气排放口 | 128056.164 | 1.505 | 17.405 | 50 | 1.298 | 35 | 21.733 | 10 | 正常
11 | 惠州深能源丰达电力有限公司 | 2号启动锅炉废气排放口 | 62159.295 | 0.749 | 41.917 | 50 | 0.073 | 35 | 1.442 | 10 | 正常
12 | 广东惠州天然气发电有限公司 | 2号发电机组烟囱 | 0 | 0 | 10.858 | 50 | - | - | - | - | 停机
12 | 广东惠州天然气发电有限公司 | 1号发电机组烟囱 | 0 | 0 | 182.276 | 50 | - | - | - | - | 停机
12 | 广东惠州天然气发电有限公司 | 3号发电机组烟囱 | 0 | 0 | 10.547 | 50 | - | - | - | - | 停机
12 | 广东惠州天然气发电有限公司 | 4号发电机组烟囱 | -613146.24 | -7.097 | 31.263 | 50 | - | - | - | - | 停机
12 | 广东惠州天然气发电有限公司 | 5号发电机组烟囱 | 35081164.8 | 406.032 | 20.739 | 50 | - | - | - | - | 正常
12 | 广东惠州天然气发电有限公司 | 6号发电机组烟囱 | 304525.44 | 3.525 | 0 | 50 | - | - | - | - | 停机
12 | 广东惠州天然气发电有限公司 | 7号快速启动锅炉废气排放口 | 456817.89 | 5.29 | 19.69 | 100 | - | - | - | - | 正常
13 | 宝武镁业（惠州）有限公司 | 工业窑炉燃烧废气排放口 | 151350.074 | 1.752 | 21.1772 | - | 1.4996 | - | 7.7749 | 200 | 正常
14 | 惠州塔牌水泥有限公司 | 二线窑尾 | 7978198 | 96.355 | 268.853 | 320 | 874.314 | 100 | 1165.951 | 20 | 停机
14 | 惠州塔牌水泥有限公司 | 一线窑头 | 5337438 | 61.776 | - | - | - | - | 0.8025 | 20 | 正常
14 | 惠州塔牌水泥有限公司 | 一线窑尾 | 9840651 | 118.848 | 34.017 | 320 | 1.593 | 100 | 2.758 | 20 | 正常
14 | 惠州塔牌水泥有限公司 | 二线窑头 | 57603.242 | 0.667 | - | - | - | - | 0 | 20 | 停机
15 | 南亚塑胶工业(惠州)有限公司 | 1#锅炉烟气排放口（A1） | 901776.019 | 37574.001 | 12.878 | 50 | 2.786 | 35 | 0.2 | 10 | 正常
15 | 南亚塑胶工业(惠州)有限公司 | 3#粉尘排放口（C3） | 57791.078 | 0.669 | - | - | - | - | 0 | 10 | 停机
15 | 南亚塑胶工业(惠州)有限公司 | 2#锅炉烟气排放口（A2） | 131644.699 | 5485.196 | 5.05 | 150 | - | - | - | - | 正常
16 | 广东惠州平海发电厂有限公司 | 1号锅炉废气排放口 | 51375354.696 | 606.77 | 38.444 | 100 | 19.183 | 50 | 2.997 | 20 | 停机
16 | 广东惠州平海发电厂有限公司 | 2号锅炉废气排放口 | 51001639.386 | 602.796 | 39.334 | 100 | 21.927 | 50 | 3.414 | 20 | 正常
17 | 艾杰旭显示玻璃（惠州）有限公司 | 四期炉窑废气排放口 | 335846.969 | 3.887 | 146.342 | 400 | 8.346 | 200 | 1.082 | 30 | 正常
17 | 艾杰旭显示玻璃（惠州）有限公司 | 一期熔窑废气排放口 | 475752.875 | 5.506 | 122.253 | 400 | 1.123 | 400 | 0.431 | 30 | 正常
17 | 艾杰旭显示玻璃（惠州）有限公司 | 三期熔窑废气排放口 | 381424.656 | 4.415 | 127.166 | 400 | 1.216 | 200 | 2.825 | 30 | 正常
17 | 艾杰旭显示玻璃（惠州）有限公司 | 二期熔窑废气排放口 | 331944.656 | 3.842 | 126.499 | 400 | 1.63 | 200 | 1.169 | 30 | 正常
18 | 中海油惠州石化有限公司 | 燃油燃气锅炉烟囱 | 680444.5 | 7.876 | 144.981 | 200 | 2.466 | 200 | 2.159 | 30 | 正常
18 | 中海油惠州石化有限公司 | 燃油燃气锅炉烟囱 2 | 942567.5 | 10.909 | 40.088 | 200 | 2.159 | 200 | 5.35 | 30 | 正常
18 | 中海油惠州石化有限公司 | 硫磺（1）排气筒 | 125986.656 | 1.459 | 25.726 | - | 15.646 | 100 | - | - | 正常
18 | 中海油惠州石化有限公司 | 蜡油加裂排气筒 | 1130276 | 13.082 | 53.845 | 100 | - | - | - | - | 正常
18 | 中海油惠州石化有限公司 | 煤柴油加裂排气筒 | 796362.438 | 9.217 | 40.605 | 100 | - | - | - | - | 正常
18 | 中海油惠州石化有限公司 | 制氢（1）排气筒 | 3915888.5 | 45.323 | 78.566 | 100 | - | - | - | - | 正常
18 | 中海油惠州石化有限公司 | 制氢（2）排气筒 | 4412318.5 | 51.068 | 57.375 | 100 | - | - | - | - | 正常
18 | 中海油惠州石化有限公司 | 重整（I）排气筒 | 4664778.5 | 53.99 | 76.477 | 100 | - | - | - | - | 正常
18 | 中海油惠州石化有限公司 | 芳烃联合（1）排气筒 | 5482836.5 | 63.459 | 49.572 | 100 | - | - | - | - | 正常
18 | 中海油惠州石化有限公司 | 芳烃联合（2）排气筒 | 2432105.75 | 28.149 | 31.581 | 100 | - | - | - | - | 正常
18 | 中海油惠州石化有限公司 | 芳烃联合2排气筒 | 1797519.375 | 20.805 | 55.715 | 100 | - | - | - | - | 正常
18 | 中海油惠州石化有限公司 | 焦化（1）排气筒 | 1044404.25 | 12.088 | 70.063 | 100 | - | - | - | - | 正常
18 | 中海油惠州石化有限公司 | 焦化（2）排气筒 | 1867749.375 | 21.618 | 71.999 | 100 | - | - | - | - | 正常
18 | 中海油惠州石化有限公司 | 催化裂化（1）排气筒 | 3837646 | 159901.938 | 79.614 | 100 | 0.396 | 50 | 8.763 | 30 | 正常
18 | 中海油惠州石化有限公司 | 煅烧焦烟囱 | - | - | - | - | - | - | 0 | 10 | 停机
18 | 中海油惠州石化有限公司 | 常减压（1）烟囱 | 3568432.75 | 41.301 | 33.74 | 100 | - | - | - | - | 正常
18 | 中海油惠州石化有限公司 | 3#燃油燃气锅炉烟道 | 1991790.25 | 23.053 | 37.104 | 100 | 3.219 | 50 | 1.981 | 20 | 正常
18 | 中海油惠州石化有限公司 | 航煤加氢129排气筒 | 670708.25 | 7.775 | 56.561 | 100 | - | - | - | - | 正常
18 | 中海油惠州石化有限公司 | 硫磺（II）134排气筒 | 418223.438 | 5.532 | - | - | 20.437 | 100 | - | - | 正常
18 | 中海油惠州石化有限公司 | 催化裂化（II）123排气筒 | 13958626 | 161.558 | 55.172 | 100 | 4.602 | 50 | 3.283 | 30 | 正常
18 | 中海油惠州石化有限公司 | 渣油加氢133排气筒 | 1512739.5 | 17.509 | 66.47 | 100 | - | - | - | - | 正常
18 | 中海油惠州石化有限公司 | 常减压（II）121排气筒 | 2689327 | 31.126 | 35.612 | 100 | 4.576 | 50 | 0.307 | 20 | 正常
18 | 中海油惠州石化有限公司 | 重整（II）127排气筒 | 2786049.25 | 32.246 | 76.304 | 100 | 1.578 | 50 | 0.6 | 20 | 正常
18 | 中海油惠州石化有限公司 | 煤制氢硫磺排气筒 | 316493.375 | 3.663 | - | - | 2.05 | 100 | - | - | 正常
18 | 中海油惠州石化有限公司 | 煤制氢蒸汽过热炉排气筒 | - | - | 0 | 100 | - | - | - | - | 停机
18 | 中海油惠州石化有限公司 | 燃气轮机排气筒 | 4071667 | 47.517 | 30.961 | 50 | 0.506 | 35 | 0.169 | 5 | 正常
18 | 中海油惠州石化有限公司 | 高压加氢裂化装置（II）加热炉排气 | 1270439.625 | 14.716 | 36.747 | 100 | 1.062 | 50 | 0.268 | 20 | 正常
18 | 中海油惠州石化有限公司 | 丙烯酸及酯废水焚烧炉排气筒 | 423054 | 4.896 | 181.312 | 300 | 1.46 | 100 | 0.492 | 30 | 正常
18 | 中海油惠州石化有限公司 | 重整（Ⅲ）排气筒 | 5606231 | 64.887 | 37.979 | 100 | 2.266 | 50 | 0.098 | 20 | 正常
18 | 中海油惠州石化有限公司 | 芳烃联合（Ⅱ）排气筒 | 6071634.5 | 70.274 | 45.254 | 100 | 0.57 | 50 | 0.048 | 20 | 正常
19 | 中海壳牌石油化工有限公司 | UT1装置燃油锅炉F-8105/06/07/08排气筒 | 12024254 | 140.74 | 112.92 | 200 | 27.36 | 200 | 7.15 | 30 | 正常
19 | 中海壳牌石油化工有限公司 | UT2装置辅助蒸汽锅炉B-401A排气筒 | 2474620 | 28.64 | 134.19 | 200 | 11.59 | 200 | 3.9 | 30 | 正常
19 | 中海壳牌石油化工有限公司 | UT2装置辅助蒸汽锅炉B-401C-1#排气筒 | 1535630 | 17.77 | 62 | 200 | 9.64 | 200 | 5.21 | 30 | 正常
19 | 中海壳牌石油化工有限公司 | UT2装置辅助蒸汽锅炉B-401C-2#排气筒 | 1124804.332 | 13.019 | 56.695 | 200 | 9.683 | 200 | 4.715 | 30 | 正常
19 | 中海壳牌石油化工有限公司 | UT2装置辅助蒸汽锅炉B-401D排气筒 | 3291218.75 | 38.09 | 59.54 | 100 | 1.11 | 35 | 1.12 | 5 | 正常
19 | 中海壳牌石油化工有限公司 | SMPO2装置废液焚烧炉A-9302排气筒 | 76724.07 | 0.88 | 0 | 300 | 0 | 100 | 0 | 30 | 停机
19 | 中海壳牌石油化工有限公司 | UT1装置固废焚烧炉F-9401排气筒 | 1979.27 | 0.02 | 0 | 300 | 0 | 100 | 0 | 30 | 停机
19 | 中海壳牌石油化工有限公司 | UT1装置污水处理场废气处理设施A-9230排气筒 | 920581.81 | 10.65 | - | - | - | - | - | - | 正常
19 | 中海壳牌石油化工有限公司 | UT1装置废液焚烧炉A-9301排气筒 | 3278558.25 | 37.95 | 117.51 | 300 | 2.47 | 200 | 1.58 | 30 | 正常
19 | 中海壳牌石油化工有限公司 | LOP2装置裂解炉F-190排气筒 | 1707038.87 | 19.75 | 50.03 | 100 | - | - | - | - | 正常
19 | 中海壳牌石油化工有限公司 | UT1装置燃气轮机GT-8161排气筒 | 274304.5 | 3.17 | 35.32 | 120 | 6.04 | 100 | 16.2 | 10 | 停机
19 | 中海壳牌石油化工有限公司 | SMPO1装置热油炉F-5301A/B/C排气筒 | 7303937 | 84.54 | 63.1 | 100 | 0 | 50 | 1.37 | 20 | 正常
19 | 中海壳牌石油化工有限公司 | UT2装置燃气轮机GT-201排气筒 | 21148100 | 244.77 | 33.63 | 50 | - | - | - | - | 正常
19 | 中海壳牌石油化工有限公司 | POD2装置废液焚烧炉A-2962排气筒 | 163847.67 | 1.9 | 50.97 | 300 | 0 | 100 | 0.89 | 30 | 正常
19 | 中海壳牌石油化工有限公司 | SMPO2装置热油炉F-5301A/B/C排气筒 | 7462710 | 86.37 | 39.41 | 100 | 0 | 50 | 1.29 | 20 | 正常
19 | 中海壳牌石油化工有限公司 | LOP1装置裂解炉F-1100排气筒 | 1387049 | 16.05 | 80.62 | 100 | - | - | - | - | 正常
19 | 中海壳牌石油化工有限公司 | UT2装置辅助蒸汽锅炉B-401B-1#排气筒 | 1003730 | 11.61 | 22.76 | 200 | 1.47 | 200 | 0.63 | 30 | 正常
19 | 中海壳牌石油化工有限公司 | UT2装置辅助蒸汽锅炉B-401B-2#排气筒 | 914805 | 10.58 | 64.09 | 200 | 3.89 | 200 | 0.72 | 30 | 正常
20 | 光大环保能源（龙门）有限公司 | 一号废气排放口 | 1204242.75 | 13.94 | 101.442 | 200 | 40.059 | 50 | 1.911 | 10 | 正常
20 | 光大环保能源（龙门）有限公司 | 二号废气排放口 | 1446744.88 | 16.74 | 96.614 | 200 | 19.973 | 50 | 1.751 | 10 | 正常
21 | 惠州绿色动力再生能源有限公司 | 焚烧废气排放口3# | 3501914 | 40.53 | 71.368 | 250 | 9.64 | 80 | 1.651 | 20 | 正常
21 | 惠州绿色动力再生能源有限公司 | 焚烧废气排放口4# | 3053212.5 | 35.34 | 73.456 | 250 | 26.251 | 80 | 1.644 | 20 | 正常
21 | 惠州绿色动力再生能源有限公司 | 焚烧废气排放口1# | 2689248.25 | 31.13 | 70.385 | 250 | 10.253 | 80 | 1.306 | 20 | 正常
21 | 惠州绿色动力再生能源有限公司 | 焚烧废气排放口2# | 3550283.25 | 41.09 | 71.24 | 250 | 10.069 | 80 | 1.118 | 20 | 正常
22 | 三菱化学化工原料（惠州）有限公司 | 废气排放口 | 3300883.75 | 38.205 | 21.775 | 100 | 1.099 | 50 | 3.152 | 20 | 正常
23 | 惠州李长荣橡胶有限公司 | RTO | 1309756.875 | 15.486 | 7.837 | 100 | 0.7217 | 50 | 6.1762 | 20 | 正常
24 | 惠州绿色动力环保有限公司 | 焚烧废气排放口#1 | 2579334.25 | 29.853 | 79.587 | 250 | 0 | 80 | 10.809 | 20 | 停机
24 | 惠州绿色动力环保有限公司 | 焚烧废气排放口#2 | 2031372.375 | 23.511 | 67.531 | 250 | 18.955 | 80 | 4.586 | 20 | 正常
24 | 惠州绿色动力环保有限公司 | 焚烧废气排放口#3 | 480142.562 | 5.557 | 65.514 | 250 | 1.34 | 80 | 19.967 | 20 | 停机
25 | 国能（惠州）热电有限责任公司 | 1、2号机组烟囱排放口 | 51552960.398 | 596.678 | 29.294 | 100 | 23.553 | 50 | 1.018 | 20 | 正常
25 | 国能（惠州）热电有限责任公司 | 3号机组烟囱排放口 | 1658345.875 | 19.522 | 0 | 50 | - | - | - | - | 停机
25 | 国能（惠州）热电有限责任公司 | 4号机组烟囱排放口 | 31784.227 | 0.376 | 0 | 50 | - | - | - | - | 停机
26 | 华润水泥（惠州）有限公司 | 总排放口 | 10166415.314 | 117.667 | 27.9 | 320 | 2.04 | 100 | 1.95 | 20 | 正常
26 | 华润水泥（惠州）有限公司 | 窑头 | 6124855.518 | 70.89 | - | - | - | - | 0.7111 | 20 | 正常