## Sheet1
监测日期：2026-05-01
序号 | 企业名称 | 监控点名称 | 烟气量(M3) | 烟气流量（M3/s） | 氮氧化物(mg/M3) |  | 二氧化硫(mg/M3) |  | 烟尘(mg/M3) |  | 生产状态
[5 empty] | 浓度 | 限值 | 浓度 | 限值 | 浓度 | 限值
1 | 惠州市光大水泥企业有限公司光华水泥厂 | A线窑尾 | 8939394 | 103.465 | 81.073 | 320 | 14.236 | 100 | 1.02 | 20 | 正常
1 | 惠州市光大水泥企业有限公司光华水泥厂 | B线窑尾 | 12322241 | 142.618 | 30.234 | 320 | 20.142 | 100 | 1.128 | 20 | 正常
1 | 惠州市光大水泥企业有限公司光华水泥厂 | A线窑头烟囱 | 7893098.5 | 91.355 | - | - | - | - | 2.638 | 20 | 正常
1 | 惠州市光大水泥企业有限公司光华水泥厂 | B线窑头烟囱 | 8048938 | 93.159 | - | - | - | - | 2.899 | 20 | 正常
2 | 广东展宏钢铁有限公司 | 电炉废气排放口 | 3885041 | 161876.734 | - | - | - | - | 1.433 | 15 | 正常
2 | 广东展宏钢铁有限公司 | 电炉废气排放口#2 | 11784717 | 491029.906 | - | - | - | - | 2.021 | 15 | 正常
3 | 惠州固力水泥集团有限公司博罗分公司 | 排放口（窑头） | - | - | - | - | - | - | 0 | 20 | 停机
3 | 惠州固力水泥集团有限公司博罗分公司 | 总排放口（窑尾） | - | - | 0 | 320 | 0 | 100 | 0 | 20 | 停机
4 | 惠州东江威立雅环境服务有限公司 | 焚烧炉废气排放口 | 664828.625 | 7.695 | 142.52 | 250 | 9.836 | 80 | 1.99 | 20 | 正常
5 | 惠州福和纸业有限公司 | 锅炉废气排放口1# | 274976.64 | 3.183 | 10.81 | 50 | 9.53 | 35 | 1.13 | 10 | 正常
5 | 惠州福和纸业有限公司 | 锅炉废气排放口2# | 0 | 0 | 0.49 | 150 | 0 | 50 | 0 | 20 | 停机
6 | 惠州市光大水泥企业有限公司 | A线旋窑窑尾处理后排口 | 11190949 | 129.525 | 30.526 | 320 | 13.65 | 100 | 3.276 | 20 | 正常
6 | 惠州市光大水泥企业有限公司 | B线旋窑窑尾处理后排口 | 12026559 | 139.196 | 24.486 | 320 | 21.664 | 100 | 1.377 | 20 | 正常
6 | 惠州市光大水泥企业有限公司 | A线窑头烟窗 | 9046962 | 104.71 | - | - | - | - | 6.367 | 20 | 正常
6 | 惠州市光大水泥企业有限公司 | B线窑头烟窗 | 5140284 | 59.494 | - | - | - | - | 4.658 | 20 | 正常
7 | 惠州广惠能源有限公司 | 焚烧炉烟气排放口3# | 2913777.75 | 34.023 | 85.789 | 200 | 29.838 | 50 | 5.786 | 10 | 正常
7 | 惠州广惠能源有限公司 | 焚烧炉烟气排放口2# | 3338108.75 | 38.978 | 84.961 | 200 | 26.569 | 50 | 5.494 | 10 | 正常
7 | 惠州广惠能源有限公司 | 焚烧炉烟气排放口1# | 3671704.25 | 42.776 | 81.593 | 200 | 22.462 | 50 | 5.801 | 10 | 正常
8 | 光大环保能源（博罗）有限公司 | 3# | 984983.06 | 11.4 | 96.953 | 250 | 24.855 | 80 | 4.727 | 20 | 正常
8 | 光大环保能源（博罗）有限公司 | 1# | 1058769.25 | 12.26 | 96.746 | 250 | 7.488 | 80 | 3.322 | 20 | 正常
8 | 光大环保能源（博罗）有限公司 | 2# | 1091834.75 | 12.64 | 96.634 | 250 | 28.734 | 80 | 7.336 | 20 | 正常
8 | 光大环保能源（博罗）有限公司 | 4# | 3396747.5 | 39.31 | 99.408 | 250 | 13.947 | 80 | 2.953 | 20 | 正常
9 | 光大环保能源（惠东）有限公司 | #3烟囱 | 1859561 | 21.523 | 135.288 | 200 | 26.126 | 50 | 5.036 | 10 | 正常
9 | 光大环保能源（惠东）有限公司 | #1烟囱 | 1338559.75 | 15.493 | 135.948 | 200 | 21.519 | 50 | 3.315 | 10 | 正常
9 | 光大环保能源（惠东）有限公司 | #2烟囱 | 1444145.125 | 16.715 | 135.74 | 200 | 18.499 | 50 | 3.763 | 10 | 正常
10 | 惠州市瑞能热力有限公司 | FQ-00622锅炉废气排放口 | 1420286.4 | 16.438 | 0.23 | 200 | 0.09 | 35 | 0.93 | 10 | 停机
10 | 惠州市瑞能热力有限公司 | 锅炉废气排放口2# | 0 | 0 | 0.85 | 150 | - | - | - | - | 停机
11 | 惠州深能源丰达电力有限公司 | 1号机废气排放口 | 1562225.5 | 18.081 | 0.054 | 50 | 0 | 35 | 8.038 | 5 | 停机
11 | 惠州深能源丰达电力有限公司 | 2号机废气排放口 | 3938258 | 45.582 | 101.519 | 50 | 0.267 | 35 | 46.071 | 5 | 停机
11 | 惠州深能源丰达电力有限公司 | 5号机组废气排放口 | 310503.817 | 3.682 | 19.432 | 50 | 1.039 | 35 | 23.857 | 5 | 停机
11 | 惠州深能源丰达电力有限公司 | 6号机组废气排放口 | 3891.53 | 0.045 | 34.568 | 50 | 18.544 | 35 | 28.898 | 5 | 停机
11 | 惠州深能源丰达电力有限公司 | 1号启动锅炉废气排放口 | 7281.357 | 0.086 | 0 | 50 | 3.626 | 35 | 58.355 | 10 | 停机
11 | 惠州深能源丰达电力有限公司 | 2号启动锅炉废气排放口 | 28.06 | 0 | 80.681 | 50 | 12.935 | 35 | 125.828 | 10 | 停机
12 | 广东惠州天然气发电有限公司 | 2号发电机组烟囱 | 0 | 0 | 2.854 | 50 | - | - | - | - | 停机
12 | 广东惠州天然气发电有限公司 | 1号发电机组烟囱 | 0 | 0 | 181.708 | 50 | - | - | - | - | 停机
12 | 广东惠州天然气发电有限公司 | 3号发电机组烟囱 | 0 | 0 | 22.748 | 50 | - | - | - | - | 停机
12 | 广东惠州天然气发电有限公司 | 4号发电机组烟囱 | -586811.52 | -6.792 | 75.632 | 50 | - | - | - | - | 停机
12 | 广东惠州天然气发电有限公司 | 5号发电机组烟囱 | 541200.96 | 6.264 | 106.032 | 50 | - | - | - | - | 正常
12 | 广东惠州天然气发电有限公司 | 6号发电机组烟囱 | 164946.24 | 1.909 | 0 | 50 | - | - | - | - | 停机
12 | 广东惠州天然气发电有限公司 | 7号快速启动锅炉废气排放口 | 1023644.23 | 11.85 | 29.23 | 100 | - | - | - | - | 正常
13 | 宝武镁业（惠州）有限公司 | 工业窑炉燃烧废气排放口 | 151631.258 | 1.755 | 0.5 | - | 0 | - | 7.115 | 200 | 正常
14 | 惠州塔牌水泥有限公司 | 二线窑尾 | 3118757.75 | 36.097 | 32.789 | 320 | 130.324 | 100 | 30.182 | 20 | 停机
14 | 惠州塔牌水泥有限公司 | 一线窑头 | 5630448.5 | 65.167 | - | - | - | - | 0.84 | 20 | 正常
14 | 惠州塔牌水泥有限公司 | 一线窑尾 | 10278446 | 118.964 | 36.122 | 320 | 9.925 | 100 | 2.848 | 20 | 正常
14 | 惠州塔牌水泥有限公司 | 二线窑头 | 230430.5 | 2.667 | - | - | - | - | 0 | 20 | 停机
15 | 南亚塑胶工业(惠州)有限公司 | 1#锅炉烟气排放口（A1） | 639540.766 | 26647.532 | 16.244 | 50 | 28.796 | 35 | 1 | 10 | 停机
15 | 南亚塑胶工业(惠州)有限公司 | 3#粉尘排放口（C3） | 3279.475 | 0.038 | - | - | - | - | 0 | 10 | 停机
15 | 南亚塑胶工业(惠州)有限公司 | 2#锅炉烟气排放口（A2） | 164963.369 | 6873.474 | 11.35 | 150 | - | - | - | - | 停机
16 | 广东惠州平海发电厂有限公司 | 1号锅炉废气排放口 | 41871081.295 | 493.241 | 38.417 | 100 | 19.963 | 50 | 3.501 | 20 | 停机
16 | 广东惠州平海发电厂有限公司 | 2号锅炉废气排放口 | 52919044.231 | 627.062 | 39.232 | 100 | 23.309 | 50 | 3.906 | 20 | 正常
17 | 艾杰旭显示玻璃（惠州）有限公司 | 四期炉窑废气排放口 | 337845.062 | 3.91 | 143.055 | 400 | 7.55 | 200 | 1.088 | 30 | 正常
17 | 艾杰旭显示玻璃（惠州）有限公司 | 一期熔窑废气排放口 | 471889.969 | 5.462 | 106.812 | 400 | 0.98 | 400 | 0.411 | 30 | 正常
17 | 艾杰旭显示玻璃（惠州）有限公司 | 三期熔窑废气排放口 | 363986.125 | 4.213 | 124.875 | 400 | 1.209 | 200 | 3.043 | 30 | 正常
17 | 艾杰旭显示玻璃（惠州）有限公司 | 二期熔窑废气排放口 | 306713.125 | 3.55 | 154.673 | 400 | 2.199 | 200 | 2.06 | 30 | 正常
18 | 中海油惠州石化有限公司 | 燃油燃气锅炉烟囱 | 684493 | 7.922 | 142.538 | 200 | 2.632 | 200 | 1.605 | 30 | 正常
18 | 中海油惠州石化有限公司 | 燃油燃气锅炉烟囱 2 | 929249.438 | 10.755 | 39.702 | 200 | 2.387 | 200 | 5.561 | 30 | 正常
18 | 中海油惠州石化有限公司 | 硫磺（1）排气筒 | 121978.008 | 1.412 | 24.693 | - | 16.386 | 100 | - | - | 正常
18 | 中海油惠州石化有限公司 | 蜡油加裂排气筒 | 1138638.375 | 13.179 | 50.035 | 100 | - | - | - | - | 正常
18 | 中海油惠州石化有限公司 | 煤柴油加裂排气筒 | 754257.812 | 8.73 | 36.089 | 100 | - | - | - | - | 正常
18 | 中海油惠州石化有限公司 | 制氢（1）排气筒 | 3869553.75 | 44.786 | 75.258 | 100 | - | - | - | - | 正常
18 | 中海油惠州石化有限公司 | 制氢（2）排气筒 | 4342750.5 | 50.263 | 52.343 | 100 | - | - | - | - | 正常
18 | 中海油惠州石化有限公司 | 重整（I）排气筒 | 4612430.5 | 53.385 | 80.767 | 100 | - | - | - | - | 正常
18 | 中海油惠州石化有限公司 | 芳烃联合（1）排气筒 | 5551649.5 | 64.255 | 49.738 | 100 | - | - | - | - | 正常
18 | 中海油惠州石化有限公司 | 芳烃联合（2）排气筒 | 2405591.75 | 27.842 | 33.26 | 100 | - | - | - | - | 正常
18 | 中海油惠州石化有限公司 | 芳烃联合2排气筒 | 1775946.25 | 20.555 | 53.097 | 100 | - | - | - | - | 正常
18 | 中海油惠州石化有限公司 | 焦化（1）排气筒 | 1036892.625 | 12.001 | 67.739 | 100 | - | - | - | - | 正常
18 | 中海油惠州石化有限公司 | 焦化（2）排气筒 | 1839739.875 | 21.293 | 70.059 | 100 | - | - | - | - | 正常
18 | 中海油惠州石化有限公司 | 催化裂化（1）排气筒 | 3846744.5 | 160281.016 | 74.749 | 100 | 0.353 | 50 | 8.872 | 30 | 正常
18 | 中海油惠州石化有限公司 | 煅烧焦烟囱 | - | - | - | - | - | - | 0 | 10 | 停机
18 | 中海油惠州石化有限公司 | 常减压（1）烟囱 | 3548338.5 | 41.069 | 33.214 | 100 | - | - | - | - | 正常
18 | 中海油惠州石化有限公司 | 3#燃油燃气锅炉烟道 | 1928951.375 | 22.326 | 36.252 | 100 | 2.905 | 50 | 1.924 | 20 | 正常
18 | 中海油惠州石化有限公司 | 航煤加氢129排气筒 | 658765.562 | 7.625 | 52.786 | 100 | - | - | - | - | 正常
18 | 中海油惠州石化有限公司 | 硫磺（II）134排气筒 | 529927.062 | 6.133 | - | - | 22.066 | 100 | - | - | 正常
18 | 中海油惠州石化有限公司 | 催化裂化（II）123排气筒 | 13988156 | 161.9 | 52.862 | 100 | 5.348 | 50 | 3.323 | 30 | 正常
18 | 中海油惠州石化有限公司 | 渣油加氢133排气筒 | 1529151.75 | 17.698 | 49.149 | 100 | - | - | - | - | 正常
18 | 中海油惠州石化有限公司 | 常减压（II）121排气筒 | 3166469.75 | 36.649 | 34.531 | 100 | 4.561 | 50 | 0.333 | 20 | 正常
18 | 中海油惠州石化有限公司 | 重整（II）127排气筒 | 2760964.25 | 31.956 | 68.514 | 100 | 1.435 | 50 | 0.756 | 20 | 正常
18 | 中海油惠州石化有限公司 | 煤制氢硫磺排气筒 | 318311.656 | 3.684 | - | - | 2.106 | 100 | - | - | 正常
18 | 中海油惠州石化有限公司 | 煤制氢蒸汽过热炉排气筒 | - | - | 0 | 100 | - | - | - | - | 停机
18 | 中海油惠州石化有限公司 | 燃气轮机排气筒 | 4045254.5 | 46.82 | 27.114 | 50 | 0.609 | 35 | 0.125 | 5 | 正常
18 | 中海油惠州石化有限公司 | 高压加氢裂化装置（II）加热炉排气 | 1339573.125 | 15.504 | 32.245 | 100 | 0.937 | 50 | 0.31 | 20 | 正常
18 | 中海油惠州石化有限公司 | 丙烯酸及酯废水焚烧炉排气筒 | 513878.781 | 5.948 | 161.023 | 300 | 2.055 | 100 | 0.473 | 30 | 正常
18 | 中海油惠州石化有限公司 | 重整（Ⅲ）排气筒 | 5478350.5 | 63.407 | 35.161 | 100 | 2.157 | 50 | 0.099 | 20 | 正常
18 | 中海油惠州石化有限公司 | 芳烃联合（Ⅱ）排气筒 | 5315867 | 61.526 | 44.662 | 100 | 0.568 | 50 | 0.066 | 20 | 正常
19 | 中海壳牌石油化工有限公司 | UT1装置燃油锅炉F-8105/06/07/08排气筒 | 12062698 | 141.38 | 108.11 | 200 | 25.85 | 200 | 6.61 | 30 | 正常
19 | 中海壳牌石油化工有限公司 | UT2装置辅助蒸汽锅炉B-401A排气筒 | 2529970 | 29.28 | 123 | 200 | 31.55 | 200 | 7.05 | 30 | 正常
19 | 中海壳牌石油化工有限公司 | UT2装置辅助蒸汽锅炉B-401C-1#排气筒 | 1442740 | 16.69 | 40.16 | 200 | 20.41 | 200 | 10.27 | 30 | 正常
19 | 中海壳牌石油化工有限公司 | UT2装置辅助蒸汽锅炉B-401C-2#排气筒 | 1074643.588 | 12.438 | 36.783 | 200 | 18.783 | 200 | 7.691 | 30 | 正常
19 | 中海壳牌石油化工有限公司 | UT2装置辅助蒸汽锅炉B-401D排气筒 | 3108470.5 | 35.97 | 59.53 | 100 | 1.24 | 35 | 1.34 | 5 | 正常
19 | 中海壳牌石油化工有限公司 | SMPO2装置废液焚烧炉A-9302排气筒 | 168361.76 | 1.94 | 0 | 300 | 0 | 100 | 0 | 30 | 正常
19 | 中海壳牌石油化工有限公司 | UT1装置固废焚烧炉F-9401排气筒 | 1771.72 | 0.02 | 0 | 300 | 0 | 100 | 0 | 30 | 停机
19 | 中海壳牌石油化工有限公司 | UT1装置污水处理场废气处理设施A-9230排气筒 | 905063.62 | 10.48 | - | - | - | - | - | - | 正常
19 | 中海壳牌石油化工有限公司 | UT1装置废液焚烧炉A-9301排气筒 | 3318611.25 | 38.41 | 115.43 | 300 | 2.18 | 200 | 1.69 | 30 | 正常
19 | 中海壳牌石油化工有限公司 | LOP2装置裂解炉F-190排气筒 | 1724458.37 | 19.95 | 34.65 | 100 | - | - | - | - | 正常
19 | 中海壳牌石油化工有限公司 | UT1装置燃气轮机GT-8161排气筒 | 41748.38 | 0.48 | 28.78 | 120 | 5.25 | 100 | 9.02 | 10 | 正常
19 | 中海壳牌石油化工有限公司 | SMPO1装置热油炉F-5301A/B/C排气筒 | 7418494 | 85.86 | 62.41 | 100 | 0 | 50 | 1.54 | 20 | 正常
19 | 中海壳牌石油化工有限公司 | UT2装置燃气轮机GT-201排气筒 | 19714800 | 228.18 | 28.67 | 50 | - | - | - | - | 正常
19 | 中海壳牌石油化工有限公司 | POD2装置废液焚烧炉A-2962排气筒 | 165950.47 | 1.92 | 41.65 | 300 | 0 | 100 | 0.81 | 30 | 正常
19 | 中海壳牌石油化工有限公司 | SMPO2装置热油炉F-5301A/B/C排气筒 | 7423390 | 85.91 | 38.28 | 100 | 0 | 50 | 1.21 | 20 | 正常
19 | 中海壳牌石油化工有限公司 | LOP1装置裂解炉F-1100排气筒 | 1349274.62 | 15.62 | 74.27 | 100 | - | - | - | - | 正常
19 | 中海壳牌石油化工有限公司 | UT2装置辅助蒸汽锅炉B-401B-1#排气筒 | 974731 | 11.28 | 12.25 | 200 | 18.09 | 200 | 1.86 | 30 | 正常
19 | 中海壳牌石油化工有限公司 | UT2装置辅助蒸汽锅炉B-401B-2#排气筒 | 761075 | 8.8 | 59.16 | 200 | 21.43 | 200 | 1.59 | 30 | 正常
20 | 光大环保能源（龙门）有限公司 | 一号废气排放口 | 1171225.63 | 13.56 | 87.584 | 200 | 42.885 | 50 | 2.116 | 10 | 正常
20 | 光大环保能源（龙门）有限公司 | 二号废气排放口 | 1497877.63 | 17.34 | 91.499 | 200 | 31.229 | 50 | 1.438 | 10 | 正常
21 | 惠州绿色动力再生能源有限公司 | 焚烧废气排放口3# | 3524135 | 40.79 | 60.497 | 250 | 9.406 | 80 | 1.528 | 20 | 正常
21 | 惠州绿色动力再生能源有限公司 | 焚烧废气排放口4# | 3079241.25 | 35.64 | 61.908 | 250 | 20.544 | 80 | 1.239 | 20 | 正常
21 | 惠州绿色动力再生能源有限公司 | 焚烧废气排放口1# | 2675415.75 | 30.97 | 61.008 | 250 | 10.901 | 80 | 1.253 | 20 | 正常
21 | 惠州绿色动力再生能源有限公司 | 焚烧废气排放口2# | 3461809.5 | 40.07 | 60.872 | 250 | 10.858 | 80 | 1.114 | 20 | 正常
22 | 三菱化学化工原料（惠州）有限公司 | 废气排放口 | 3274949.25 | 37.904 | 23.393 | 100 | 1.255 | 50 | 3.098 | 20 | 正常
23 | 惠州李长荣橡胶有限公司 | RTO | 1299949.5 | 15.291 | 5.681 | 100 | 0.3801 | 50 | 5.333 | 20 | 正常
24 | 惠州绿色动力环保有限公司 | 焚烧废气排放口#1 | 1415266.25 | 16.38 | 135.702 | 250 | 0 | 80 | 8.167 | 20 | 停机
24 | 惠州绿色动力环保有限公司 | 焚烧废气排放口#2 | 1976461.625 | 22.876 | 57.587 | 250 | 20.22 | 80 | 6.008 | 20 | 正常
24 | 惠州绿色动力环保有限公司 | 焚烧废气排放口#3 | 0 | 0 | 89.273 | 250 | 2.631 | 80 | 12.959 | 20 | 停机
25 | 国能（惠州）热电有限责任公司 | 1、2号机组烟囱排放口 | 46950084.184 | 543.404 | 28.783 | 100 | 23.248 | 50 | 1.022 | 20 | 正常
25 | 国能（惠州）热电有限责任公司 | 3号机组烟囱排放口 | 1327542.875 | 15.598 | 0 | 50 | - | - | - | - | 停机
25 | 国能（惠州）热电有限责任公司 | 4号机组烟囱排放口 | 0 | 0 | 0 | 50 | - | - | - | - | 停机
26 | 华润水泥（惠州）有限公司 | 总排放口 | 10230896.236 | 118.413 | 24.997 | 320 | 0.429 | 100 | 1.795 | 20 | 正常
26 | 华润水泥（惠州）有限公司 | 窑头 | 5857500.749 | 67.795 | - | - | - | - | 2.296 | 20 | 正常