## Sheet1
监测日期：2026-05-02
序号 | 企业名称 | 监控点名称 | 烟气量(M3) | 烟气流量（M3/s） | 氮氧化物(mg/M3) |  | 二氧化硫(mg/M3) |  | 烟尘(mg/M3) |  | 生产状态
[5 empty] | 浓度 | 限值 | 浓度 | 限值 | 浓度 | 限值
1 | 惠州市光大水泥企业有限公司光华水泥厂 | A线窑尾 | 10988544 | 127.182 | 36.021 | 320 | 17.836 | 100 | 0.576 | 20 | 正常
1 | 惠州市光大水泥企业有限公司光华水泥厂 | B线窑尾 | 12609835 | 145.947 | 30.108 | 320 | 19.768 | 100 | 1.157 | 20 | 正常
1 | 惠州市光大水泥企业有限公司光华水泥厂 | A线窑头烟囱 | 10379213 | 120.13 | - | - | - | - | 2.853 | 20 | 正常
1 | 惠州市光大水泥企业有限公司光华水泥厂 | B线窑头烟囱 | 7956387.5 | 92.088 | - | - | - | - | 3.282 | 20 | 正常
2 | 广东展宏钢铁有限公司 | 电炉废气排放口 | 3916195.75 | 163174.828 | - | - | - | - | 1.809 | 15 | 正常
2 | 广东展宏钢铁有限公司 | 电炉废气排放口#2 | 11717566 | 488231.906 | - | - | - | - | 2.317 | 15 | 正常
3 | 惠州固力水泥集团有限公司博罗分公司 | 排放口（窑头） | - | - | - | - | - | - | 0 | 20 | 停机
3 | 惠州固力水泥集团有限公司博罗分公司 | 总排放口（窑尾） | - | - | 0 | 320 | 0 | 100 | 0 | 20 | 停机
4 | 惠州东江威立雅环境服务有限公司 | 焚烧炉废气排放口 | 665313.812 | 7.7 | 156.414 | 250 | 9.948 | 80 | 2.037 | 20 | 正常
5 | 惠州福和纸业有限公司 | 锅炉废气排放口1# | 799606.08 | 9.255 | 12.54 | 50 | 17.92 | 35 | 0.94 | 10 | 正常
5 | 惠州福和纸业有限公司 | 锅炉废气排放口2# | 0 | 0 | 0.66 | 150 | 0 | 50 | 0 | 20 | 停机
6 | 惠州市光大水泥企业有限公司 | A线旋窑窑尾处理后排口 | 11226917 | 129.941 | 30.473 | 320 | 14.086 | 100 | 2.276 | 20 | 正常
6 | 惠州市光大水泥企业有限公司 | B线旋窑窑尾处理后排口 | 11711364 | 135.548 | 22.511 | 320 | 16.767 | 100 | 1.275 | 20 | 正常
6 | 惠州市光大水泥企业有限公司 | A线窑头烟窗 | 8908092 | 103.103 | - | - | - | - | 5.591 | 20 | 正常
6 | 惠州市光大水泥企业有限公司 | B线窑头烟窗 | 5093769 | 58.956 | - | - | - | - | 4.643 | 20 | 正常
7 | 惠州广惠能源有限公司 | 焚烧炉烟气排放口3# | 2897302.25 | 33.839 | 89.206 | 200 | 25.891 | 50 | 5.939 | 10 | 正常
7 | 惠州广惠能源有限公司 | 焚烧炉烟气排放口2# | 3480785.5 | - | 83.335 | 200 | 24.79 | 50 | 5.642 | 10 | 正常
7 | 惠州广惠能源有限公司 | 焚烧炉烟气排放口1# | 3719536 | 43.354 | 80.304 | 200 | 22.84 | 50 | 5.947 | 10 | 正常
8 | 光大环保能源（博罗）有限公司 | 3# | 994934.56 | 11.52 | 98.496 | 250 | 27.827 | 80 | 5.376 | 20 | 正常
8 | 光大环保能源（博罗）有限公司 | 1# | 1050733.63 | 12.16 | 110.064 | 250 | 7.916 | 80 | 3.704 | 20 | 正常
8 | 光大环保能源（博罗）有限公司 | 2# | 1077581.38 | 12.47 | 110.946 | 250 | 28.996 | 80 | 7.378 | 20 | 正常
8 | 光大环保能源（博罗）有限公司 | 4# | 3364632.25 | 38.94 | 114.316 | 250 | 12.969 | 80 | 3.634 | 20 | 正常
9 | 光大环保能源（惠东）有限公司 | #3烟囱 | 1960376 | 22.69 | 147.083 | 200 | 23.881 | 50 | 5.315 | 10 | 正常
9 | 光大环保能源（惠东）有限公司 | #1烟囱 | 1408167 | 16.298 | 142.183 | 200 | 16.403 | 50 | 3.413 | 10 | 正常
9 | 光大环保能源（惠东）有限公司 | #2烟囱 | 1514400.25 | 17.528 | 150.816 | 200 | 17.625 | 50 | 4.061 | 10 | 正常
10 | 惠州市瑞能热力有限公司 | FQ-00622锅炉废气排放口 | 1519957.44 | 17.592 | 0.2 | 200 | 0.08 | 35 | 0.94 | 10 | 停机
10 | 惠州市瑞能热力有限公司 | 锅炉废气排放口2# | 0 | 0 | 0.85 | 150 | - | - | - | - | 停机
11 | 惠州深能源丰达电力有限公司 | 1号机废气排放口 | 1367982.875 | 15.833 | 0.009 | 50 | 0.002 | 35 | 12.684 | 5 | 停机
11 | 惠州深能源丰达电力有限公司 | 2号机废气排放口 | 4311333.5 | 49.9 | 79.311 | 50 | 0.313 | 35 | 30.531 | 5 | 停机
11 | 惠州深能源丰达电力有限公司 | 5号机组废气排放口 | 351681.626 | 4.169 | 15.517 | 50 | 0.02 | 35 | 24.726 | 5 | 停机
11 | 惠州深能源丰达电力有限公司 | 6号机组废气排放口 | 704.696 | 0.008 | 68.913 | 50 | 7.12 | 35 | 19.511 | 5 | 停机
11 | 惠州深能源丰达电力有限公司 | 1号启动锅炉废气排放口 | 7817.932 | 0.093 | 7.28 | 50 | 1.727 | 35 | 41.309 | 10 | 停机
11 | 惠州深能源丰达电力有限公司 | 2号启动锅炉废气排放口 | 0.19 | 0 | 77.128 | 50 | 9.211 | 35 | 117.37 | 10 | 停机
12 | 广东惠州天然气发电有限公司 | 2号发电机组烟囱 | 0 | 0 | 2.797 | 50 | - | - | - | - | 停机
12 | 广东惠州天然气发电有限公司 | 1号发电机组烟囱 | 0 | 0 | 134.31 | 50 | - | - | - | - | 停机
12 | 广东惠州天然气发电有限公司 | 3号发电机组烟囱 | 0 | 0 | 7 | 50 | - | - | - | - | 停机
12 | 广东惠州天然气发电有限公司 | 4号发电机组烟囱 | -531178.56 | -6.148 | 52.768 | 50 | - | - | - | - | 停机
12 | 广东惠州天然气发电有限公司 | 5号发电机组烟囱 | 697248 | 8.07 | 121.456 | 50 | - | - | - | - | 停机
12 | 广东惠州天然气发电有限公司 | 6号发电机组烟囱 | 246957.12 | 2.858 | 78.192 | 50 | - | - | - | - | 停机
12 | 广东惠州天然气发电有限公司 | 7号快速启动锅炉废气排放口 | 1221502.07 | 14.14 | 28.19 | 100 | - | - | - | - | 正常
13 | 宝武镁业（惠州）有限公司 | 工业窑炉燃烧废气排放口 | 149707.966 | 1.733 | 19.337 | - | 0 | - | 6.363 | 200 | 正常
14 | 惠州塔牌水泥有限公司 | 二线窑尾 | 220936.938 | 2.557 | 12.656 | 320 | 124.228 | 100 | 20.711 | 20 | 停机
14 | 惠州塔牌水泥有限公司 | 一线窑头 | 5342017.5 | 61.829 | - | - | - | - | 0.851 | 20 | 正常
14 | 惠州塔牌水泥有限公司 | 一线窑尾 | 10266884 | 118.83 | 35.486 | 320 | 13.29 | 100 | 2.777 | 20 | 正常
14 | 惠州塔牌水泥有限公司 | 二线窑头 | 5776914.5 | 66.862 | - | - | - | - | 0 | 20 | 停机
15 | 南亚塑胶工业(惠州)有限公司 | 1#锅炉烟气排放口（A1） | 778013.143 | 32417.214 | 19.738 | 50 | 3.127 | 35 | 0.39 | 10 | 正常
15 | 南亚塑胶工业(惠州)有限公司 | 3#粉尘排放口（C3） | 286.926 | 0.003 | - | - | - | - | 0 | 10 | 停机
15 | 南亚塑胶工业(惠州)有限公司 | 2#锅炉烟气排放口（A2） | 132244.92 | 5510.205 | 0.07 | 150 | - | - | - | - | 停机
16 | 广东惠州平海发电厂有限公司 | 1号锅炉废气排放口 | 683848.469 | 8.111 | 33.114 | 100 | 14.325 | 50 | 23.172 | 20 | 停机
16 | 广东惠州平海发电厂有限公司 | 2号锅炉废气排放口 | 56945107.064 | 674.368 | 40.106 | 100 | 23.391 | 50 | 4.979 | 20 | 正常
17 | 艾杰旭显示玻璃（惠州）有限公司 | 四期炉窑废气排放口 | 336725.375 | 3.897 | 140.299 | 400 | 7.584 | 200 | 1.119 | 30 | 正常
17 | 艾杰旭显示玻璃（惠州）有限公司 | 一期熔窑废气排放口 | 462381.031 | 5.352 | 119.207 | 400 | 1.057 | 400 | 0.473 | 30 | 正常
17 | 艾杰旭显示玻璃（惠州）有限公司 | 三期熔窑废气排放口 | 355625.812 | 4.116 | 124.974 | 400 | 1.16 | 200 | 3.109 | 30 | 正常
17 | 艾杰旭显示玻璃（惠州）有限公司 | 二期熔窑废气排放口 | 298318.875 | 3.453 | 159.655 | 400 | 2.657 | 200 | 4.653 | 30 | 正常
18 | 中海油惠州石化有限公司 | 燃油燃气锅炉烟囱 | 673802.625 | 7.799 | 137.338 | 200 | 2.719 | 200 | 1.69 | 30 | 正常
18 | 中海油惠州石化有限公司 | 燃油燃气锅炉烟囱 2 | 882665.312 | 10.216 | 36.888 | 200 | 2.476 | 200 | 5.61 | 30 | 正常
18 | 中海油惠州石化有限公司 | 硫磺（1）排气筒 | 127285.25 | 1.473 | 25.422 | - | 22.244 | 100 | - | - | 正常
18 | 中海油惠州石化有限公司 | 蜡油加裂排气筒 | 1140480.25 | 13.2 | 49.084 | 100 | - | - | - | - | 正常
18 | 中海油惠州石化有限公司 | 煤柴油加裂排气筒 | 736472.938 | 8.524 | 33.595 | 100 | - | - | - | - | 正常
18 | 中海油惠州石化有限公司 | 制氢（1）排气筒 | 3834467.25 | 44.38 | 69.915 | 100 | - | - | - | - | 正常
18 | 中海油惠州石化有限公司 | 制氢（2）排气筒 | 4306894 | 49.848 | 50.505 | 100 | - | - | - | - | 正常
18 | 中海油惠州石化有限公司 | 重整（I）排气筒 | 4577871.5 | 52.985 | 74.399 | 100 | - | - | - | - | 正常
18 | 中海油惠州石化有限公司 | 芳烃联合（1）排气筒 | 5621168.5 | 65.06 | 48.203 | 100 | - | - | - | - | 正常
18 | 中海油惠州石化有限公司 | 芳烃联合（2）排气筒 | 2419748.75 | 28.006 | 32.945 | 100 | - | - | - | - | 正常
18 | 中海油惠州石化有限公司 | 芳烃联合2排气筒 | 1761592 | 20.389 | 49.865 | 100 | - | - | - | - | 正常
18 | 中海油惠州石化有限公司 | 焦化（1）排气筒 | 1052539 | 12.182 | 66.11 | 100 | - | - | - | - | 正常
18 | 中海油惠州石化有限公司 | 焦化（2）排气筒 | 1831269 | 21.195 | 68.402 | 100 | - | - | - | - | 正常
18 | 中海油惠州石化有限公司 | 催化裂化（1）排气筒 | 3814461.5 | 158935.906 | 73.057 | 100 | 0.368 | 50 | 9.061 | 30 | 正常
18 | 中海油惠州石化有限公司 | 煅烧焦烟囱 | - | - | - | - | - | - | 0 | 10 | 停机
18 | 中海油惠州石化有限公司 | 常减压（1）烟囱 | 3522131.25 | 40.765 | 32.446 | 100 | - | - | - | - | 正常
18 | 中海油惠州石化有限公司 | 3#燃油燃气锅炉烟道 | 1822204.625 | 21.09 | 36.382 | 100 | 2.576 | 50 | 1.745 | 20 | 正常
18 | 中海油惠州石化有限公司 | 航煤加氢129排气筒 | 673333.625 | 7.793 | 47.952 | 100 | - | - | - | - | 正常
18 | 中海油惠州石化有限公司 | 硫磺（II）134排气筒 | 492689.031 | 5.702 | - | - | 23.298 | 100 | - | - | 正常
18 | 中海油惠州石化有限公司 | 催化裂化（II）123排气筒 | 14011571 | 162.171 | 52.668 | 100 | 4.894 | 50 | 3.189 | 30 | 正常
18 | 中海油惠州石化有限公司 | 渣油加氢133排气筒 | 1500096.125 | 17.362 | 46.51 | 100 | - | - | - | - | 正常
18 | 中海油惠州石化有限公司 | 常减压（II）121排气筒 | 3303383.25 | 38.234 | 31.792 | 100 | 4.524 | 50 | 0.365 | 20 | 正常
18 | 中海油惠州石化有限公司 | 重整（II）127排气筒 | 2761053.25 | 31.957 | 64.28 | 100 | 1.311 | 50 | 0.791 | 20 | 正常
18 | 中海油惠州石化有限公司 | 煤制氢硫磺排气筒 | 330795.188 | 3.829 | - | - | 1.964 | 100 | - | - | 正常
18 | 中海油惠州石化有限公司 | 煤制氢蒸汽过热炉排气筒 | - | - | 0 | 100 | - | - | - | - | 停机
18 | 中海油惠州石化有限公司 | 燃气轮机排气筒 | 3973790 | 45.993 | 25.401 | 50 | 0.648 | 35 | 0.121 | 5 | 正常
18 | 中海油惠州石化有限公司 | 高压加氢裂化装置（II）加热炉排气 | 1309212.75 | 15.153 | 29.647 | 100 | 0.834 | 50 | 0.353 | 20 | 正常
18 | 中海油惠州石化有限公司 | 丙烯酸及酯废水焚烧炉排气筒 | 427397.594 | 4.947 | 166.559 | 300 | 3.671 | 100 | 0.48 | 30 | 正常
18 | 中海油惠州石化有限公司 | 重整（Ⅲ）排气筒 | 5449878.5 | 63.077 | 31.728 | 100 | 2.094 | 50 | 0.098 | 20 | 正常
18 | 中海油惠州石化有限公司 | 芳烃联合（Ⅱ）排气筒 | 5618750.5 | 65.032 | 42.806 | 100 | 0.539 | 50 | 0.051 | 20 | 正常
19 | 中海壳牌石油化工有限公司 | UT1装置燃油锅炉F-8105/06/07/08排气筒 | 12290592 | 144.06 | 113.44 | 200 | 25.01 | 200 | 7.9 | 30 | 正常
19 | 中海壳牌石油化工有限公司 | UT2装置辅助蒸汽锅炉B-401A排气筒 | 2494500 | 28.87 | 121.25 | 200 | 31.46 | 200 | 4.95 | 30 | 正常
19 | 中海壳牌石油化工有限公司 | UT2装置辅助蒸汽锅炉B-401C-1#排气筒 | 1416880 | 16.39 | 52.08 | 200 | 22.64 | 200 | 8.66 | 30 | 正常
19 | 中海壳牌石油化工有限公司 | UT2装置辅助蒸汽锅炉B-401C-2#排气筒 | 1074952.75 | 12.442 | 51.204 | 200 | 20.051 | 200 | 5.92 | 30 | 正常
19 | 中海壳牌石油化工有限公司 | UT2装置辅助蒸汽锅炉B-401D排气筒 | 3152777.5 | 36.49 | 56.08 | 100 | 1.39 | 35 | 1.84 | 5 | 正常
19 | 中海壳牌石油化工有限公司 | SMPO2装置废液焚烧炉A-9302排气筒 | 199686.18 | 2.31 | 0 | 300 | 0 | 100 | 0 | 30 | 正常
19 | 中海壳牌石油化工有限公司 | UT1装置固废焚烧炉F-9401排气筒 | 1617.14 | 0.02 | 0 | 300 | 0 | 100 | 0 | 30 | 停机
19 | 中海壳牌石油化工有限公司 | UT1装置污水处理场废气处理设施A-9230排气筒 | 992659.81 | 11.49 | - | - | - | - | - | - | 正常
19 | 中海壳牌石油化工有限公司 | UT1装置废液焚烧炉A-9301排气筒 | 3342892 | 38.69 | 110.44 | 300 | 2.29 | 200 | 1.69 | 30 | 正常
19 | 中海壳牌石油化工有限公司 | LOP2装置裂解炉F-190排气筒 | 1694996 | 19.61 | 34.7 | 100 | - | - | - | - | 正常
19 | 中海壳牌石油化工有限公司 | UT1装置燃气轮机GT-8161排气筒 | 464.65 | 0 | 23.4 | 120 | 4.85 | 100 | 7.82 | 10 | 正常
19 | 中海壳牌石油化工有限公司 | SMPO1装置热油炉F-5301A/B/C排气筒 | 7490492 | 86.7 | 63.97 | 100 | 0 | 50 | 2.11 | 20 | 正常
19 | 中海壳牌石油化工有限公司 | UT2装置燃气轮机GT-201排气筒 | 19702200 | 228.03 | 26.8 | 50 | - | - | - | - | 正常
19 | 中海壳牌石油化工有限公司 | POD2装置废液焚烧炉A-2962排气筒 | 167730.67 | 1.94 | 50.76 | 300 | 0 | 100 | 0.83 | 30 | 正常
19 | 中海壳牌石油化工有限公司 | SMPO2装置热油炉F-5301A/B/C排气筒 | 7394940 | 85.58 | 38.94 | 100 | 0 | 50 | 1.01 | 20 | 正常
19 | 中海壳牌石油化工有限公司 | LOP1装置裂解炉F-1100排气筒 | 1352219.75 | 15.65 | 68.88 | 100 | - | - | - | - | 正常
19 | 中海壳牌石油化工有限公司 | UT2装置辅助蒸汽锅炉B-401B-1#排气筒 | 956465 | 11.07 | 12.01 | 200 | 20.18 | 200 | 1.31 | 30 | 正常
19 | 中海壳牌石油化工有限公司 | UT2装置辅助蒸汽锅炉B-401B-2#排气筒 | 761267 | 8.81 | 59.17 | 200 | 23.76 | 200 | 1.25 | 30 | 正常
20 | 光大环保能源（龙门）有限公司 | 一号废气排放口 | 1134102.63 | 13.13 | 100.673 | 200 | 38.788 | 50 | 2.635 | 10 | 正常
20 | 光大环保能源（龙门）有限公司 | 二号废气排放口 | 1424974 | 16.49 | 84.88 | 200 | 38.156 | 50 | 1.367 | 10 | 正常
21 | 惠州绿色动力再生能源有限公司 | 焚烧废气排放口3# | 3428320.25 | 39.68 | 76.669 | 250 | 10.517 | 80 | 1.411 | 20 | 正常
21 | 惠州绿色动力再生能源有限公司 | 焚烧废气排放口4# | 2919321.5 | 33.79 | 76.505 | 250 | 26.122 | 80 | 1.134 | 20 | 正常
21 | 惠州绿色动力再生能源有限公司 | 焚烧废气排放口1# | 2707356 | 31.33 | 77.537 | 250 | 16.085 | 80 | 1.232 | 20 | 正常
21 | 惠州绿色动力再生能源有限公司 | 焚烧废气排放口2# | 3384536.25 | 39.17 | 76.309 | 250 | 10.36 | 80 | 1.047 | 20 | 正常
22 | 三菱化学化工原料（惠州）有限公司 | 废气排放口 | 3267272.75 | 37.816 | 22.135 | 100 | 1.3488 | 50 | 3.206 | 20 | 正常
23 | 惠州李长荣橡胶有限公司 | RTO | 1259072.75 | 14.86 | 4.997 | 100 | 0.3834 | 50 | 6.3 | 20 | 正常
24 | 惠州绿色动力环保有限公司 | 焚烧废气排放口#1 | 2218776.5 | 25.68 | 65.21 | 250 | 12.573 | 80 | 4.152 | 20 | 正常
24 | 惠州绿色动力环保有限公司 | 焚烧废气排放口#2 | 1523407.375 | 17.632 | 79.137 | 250 | 17.412 | 80 | 5.324 | 20 | 正常
24 | 惠州绿色动力环保有限公司 | 焚烧废气排放口#3 | 0 | 0 | 239.246 | 250 | 8.664 | 80 | 37.991 | 20 | 停机
25 | 国能（惠州）热电有限责任公司 | 1、2号机组烟囱排放口 | 48915386.662 | 566.15 | 27.878 | 100 | 22.741 | 50 | 0.85 | 20 | 正常
25 | 国能（惠州）热电有限责任公司 | 3号机组烟囱排放口 | 990079.25 | 11.658 | 0 | 50 | - | - | - | - | 停机
25 | 国能（惠州）热电有限责任公司 | 4号机组烟囱排放口 | 0 | 0 | 0.446 | 50 | - | - | - | - | 停机
26 | 华润水泥（惠州）有限公司 | 总排放口 | 9772649.206 | 113.109 | 27.57 | 320 | 8.95 | 100 | 1.971 | 20 | 正常
26 | 华润水泥（惠州）有限公司 | 窑头 | 6026398.463 | 69.75 | - | - | - | - | 2.685 | 20 | 正常