## Sheet1
监测日期：2026-05-04
序号 | 企业名称 | 监控点名称 | 烟气量(M3) | 烟气流量（M3/s） | 氮氧化物(mg/M3) |  | 二氧化硫(mg/M3) |  | 烟尘(mg/M3) |  | 生产状态
[5 empty] | 浓度 | 限值 | 浓度 | 限值 | 浓度 | 限值
1 | 惠州市光大水泥企业有限公司光华水泥厂 | A线窑尾 | 10727924 | 124.166 | 34.052 | 320 | 22.314 | 100 | 0.574 | 20 | 正常
1 | 惠州市光大水泥企业有限公司光华水泥厂 | B线窑尾 | 12511999 | 144.815 | 32.332 | 320 | 18.365 | 100 | 1.042 | 20 | 正常
1 | 惠州市光大水泥企业有限公司光华水泥厂 | A线窑头烟囱 | 10462182 | 121.09 | - | - | - | - | 2.661 | 20 | 正常
1 | 惠州市光大水泥企业有限公司光华水泥厂 | B线窑头烟囱 | 8258223.5 | 95.581 | - | - | - | - | 2.98 | 20 | 正常
2 | 广东展宏钢铁有限公司 | 电炉废气排放口 | 3329674.5 | 138736.453 | - | - | - | - | 1.743 | 15 | 正常
2 | 广东展宏钢铁有限公司 | 电炉废气排放口#2 | 10694949 | 445688.219 | - | - | - | - | 1.756 | 15 | 正常
3 | 惠州固力水泥集团有限公司博罗分公司 | 排放口（窑头） | - | - | - | - | - | - | 0 | 20 | 停机
3 | 惠州固力水泥集团有限公司博罗分公司 | 总排放口（窑尾） | - | - | 0 | 320 | 0 | 100 | 0 | 20 | 停机
4 | 惠州东江威立雅环境服务有限公司 | 焚烧炉废气排放口 | 661308.312 | 7.654 | 162.47 | 250 | 10.886 | 80 | 1.925 | 20 | 正常
5 | 惠州福和纸业有限公司 | 锅炉废气排放口1# | 867214.08 | 10.037 | 12.91 | 50 | 11.06 | 35 | 1.62 | 10 | 正常
5 | 惠州福和纸业有限公司 | 锅炉废气排放口2# | 0 | 0 | 0.47 | 150 | 0 | 50 | 0 | 20 | 停机
6 | 惠州市光大水泥企业有限公司 | A线旋窑窑尾处理后排口 | 11277830 | 130.53 | 29.925 | 320 | 13.997 | 100 | 2.273 | 20 | 正常
6 | 惠州市光大水泥企业有限公司 | B线旋窑窑尾处理后排口 | 11667318 | 135.038 | 25.572 | 320 | 18.711 | 100 | 1.146 | 20 | 正常
6 | 惠州市光大水泥企业有限公司 | A线窑头烟窗 | 8591989 | 99.444 | - | - | - | - | 6.092 | 20 | 正常
6 | 惠州市光大水泥企业有限公司 | B线窑头烟窗 | 4818864 | 55.774 | - | - | - | - | 4.683 | 20 | 正常
7 | 惠州广惠能源有限公司 | 焚烧炉烟气排放口3# | 2736830.75 | 32.24 | 88.304 | 200 | 20.792 | 50 | 5.731 | 10 | 正常
7 | 惠州广惠能源有限公司 | 焚烧炉烟气排放口2# | 3452862.75 | 40.85 | 83.271 | 200 | 27.174 | 50 | 5.808 | 10 | 正常
7 | 惠州广惠能源有限公司 | 焚烧炉烟气排放口1# | 3487865.75 | 41.063 | 75.016 | 200 | 15.66 | 50 | 5.729 | 10 | 正常
8 | 光大环保能源（博罗）有限公司 | 3# | 1022769.25 | 11.84 | 106.95 | 250 | 25.034 | 80 | 6.06 | 20 | 正常
8 | 光大环保能源（博罗）有限公司 | 1# | 1115874.75 | 12.91 | 108.132 | 250 | 9.427 | 80 | 4.043 | 20 | 正常
8 | 光大环保能源（博罗）有限公司 | 2# | 1112480.38 | 12.88 | 110.28 | 250 | 32.854 | 80 | 7.677 | 20 | 正常
8 | 光大环保能源（博罗）有限公司 | 4# | 3382501 | 40.85 | 110.771 | 250 | 16.775 | 80 | 4.838 | 20 | 正常
9 | 光大环保能源（惠东）有限公司 | #3烟囱 | 1997402.75 | 23.118 | 160.021 | 200 | 24.526 | 50 | 5.71 | 10 | 正常
9 | 光大环保能源（惠东）有限公司 | #1烟囱 | 1373544 | 15.898 | 169.744 | 200 | 20.448 | 50 | 3.663 | 10 | 正常
9 | 光大环保能源（惠东）有限公司 | #2烟囱 | 1503309.75 | 17.399 | 159.416 | 200 | 17.947 | 50 | 4.003 | 10 | 正常
10 | 惠州市瑞能热力有限公司 | FQ-00622锅炉废气排放口 | 2608778.88 | 30.194 | 14.91 | 200 | 1.97 | 35 | 0.74 | 10 | 正常
10 | 惠州市瑞能热力有限公司 | 锅炉废气排放口2# | 0 | 0 | 2.99 | 150 | - | - | - | - | 停机
11 | 惠州深能源丰达电力有限公司 | 1号机废气排放口 | 199676.078 | 2.311 | 0.03 | 50 | 0 | 35 | 10.012 | 5 | 停机
11 | 惠州深能源丰达电力有限公司 | 2号机废气排放口 | 4067403 | 47.076 | 526.949 | 50 | 17.34 | 35 | 142.147 | 5 | 停机
11 | 惠州深能源丰达电力有限公司 | 5号机组废气排放口 | 130255.977 | 1.539 | 35.971 | 50 | 1.973 | 35 | 22.647 | 5 | 停机
11 | 惠州深能源丰达电力有限公司 | 6号机组废气排放口 | 437.655 | 0.005 | 50.291 | 50 | 21.539 | 35 | 38.995 | 5 | 停机
11 | 惠州深能源丰达电力有限公司 | 1号启动锅炉废气排放口 | 8763.147 | 0.104 | 0 | 50 | 14.999 | 35 | 67.353 | 10 | 停机
11 | 惠州深能源丰达电力有限公司 | 2号启动锅炉废气排放口 | 0 | 0 | 60.409 | 50 | 10.877 | 35 | 137.857 | 10 | 停机
12 | 广东惠州天然气发电有限公司 | 2号发电机组烟囱 | 9451468.8 | 393811.2 | 9.968 | 50 | - | - | - | - | 正常
12 | 广东惠州天然气发电有限公司 | 1号发电机组烟囱 | 11247621.12 | 130.181 | 1273.309 | 50 | - | - | - | - | 正常
12 | 广东惠州天然气发电有限公司 | 3号发电机组烟囱 | 129729.6 | 1.502 | 0.406 | 50 | - | - | - | - | 停机
12 | 广东惠州天然气发电有限公司 | 4号发电机组烟囱 | -646738.56 | -7.485 | 92.261 | 50 | - | - | - | - | 停机
12 | 广东惠州天然气发电有限公司 | 5号发电机组烟囱 | 25201108.8 | 291.68 | 63.633 | 50 | - | - | - | - | 正常
12 | 广东惠州天然气发电有限公司 | 6号发电机组烟囱 | 122040 | 1.412 | 58.89 | 50 | - | - | - | - | 停机
12 | 广东惠州天然气发电有限公司 | 7号快速启动锅炉废气排放口 | 772995.54 | 8.95 | 30.05 | 100 | - | - | - | - | 正常
13 | 宝武镁业（惠州）有限公司 | 工业窑炉燃烧废气排放口 | 151058.816 | 1.748 | 19.497 | - | 0.1797 | - | 6.473 | 200 | 正常
14 | 惠州塔牌水泥有限公司 | 二线窑尾 | 359609.469 | 4.162 | 143.877 | 320 | 799.596 | 100 | 127.025 | 20 | 停机
14 | 惠州塔牌水泥有限公司 | 一线窑头 | 5463042.5 | 63.23 | - | - | - | - | 0.791 | 20 | 正常
14 | 惠州塔牌水泥有限公司 | 一线窑尾 | 10298389 | 119.194 | 34.589 | 320 | 13.92 | 100 | 2.881 | 20 | 正常
14 | 惠州塔牌水泥有限公司 | 二线窑头 | 5249708.5 | 60.76 | - | - | - | - | 0 | 20 | 停机
15 | 南亚塑胶工业(惠州)有限公司 | 1#锅炉烟气排放口（A1） | 844122.528 | 35171.772 | 20.963 | 50 | 4.001 | 35 | 0.2 | 10 | 正常
15 | 南亚塑胶工业(惠州)有限公司 | 3#粉尘排放口（C3） | 47189.016 | 0.546 | - | - | - | - | 1.377 | 10 | 正常
15 | 南亚塑胶工业(惠州)有限公司 | 2#锅炉烟气排放口（A2） | 138408.482 | 5767.02 | 0.85 | 150 | - | - | - | - | 停机
16 | 广东惠州平海发电厂有限公司 | 1号锅炉废气排放口 | 1618757.545 | 19.17 | 0 | 100 | 0 | 50 | 0 | 20 | 停机
16 | 广东惠州平海发电厂有限公司 | 2号锅炉废气排放口 | 56701265.256 | 672.169 | 40.038 | 100 | 25.996 | 50 | 3.937 | 20 | 正常
17 | 艾杰旭显示玻璃（惠州）有限公司 | 四期炉窑废气排放口 | 337973.469 | 3.912 | 142.57 | 400 | 8.215 | 200 | 1.13 | 30 | 正常
17 | 艾杰旭显示玻璃（惠州）有限公司 | 一期熔窑废气排放口 | 473002.594 | 5.475 | 125.974 | 400 | 1.164 | 400 | 0.429 | 30 | 正常
17 | 艾杰旭显示玻璃（惠州）有限公司 | 三期熔窑废气排放口 | 363823.094 | 4.211 | 122.817 | 400 | 1.075 | 200 | 3.097 | 30 | 正常
17 | 艾杰旭显示玻璃（惠州）有限公司 | 二期熔窑废气排放口 | 311072.406 | 3.6 | 153.872 | 400 | 2.665 | 200 | 4.469 | 30 | 正常
18 | 中海油惠州石化有限公司 | 燃油燃气锅炉烟囱 | 681569 | 7.888 | 144.443 | 200 | 2.179 | 200 | 1.556 | 30 | 正常
18 | 中海油惠州石化有限公司 | 燃油燃气锅炉烟囱 2 | 791464.5 | 9.16 | 34.35 | 200 | 1.795 | 200 | 5.527 | 30 | 正常
18 | 中海油惠州石化有限公司 | 硫磺（1）排气筒 | 128201.797 | 1.484 | 25.096 | - | 20.295 | 100 | - | - | 正常
18 | 中海油惠州石化有限公司 | 蜡油加裂排气筒 | 1150742.875 | 13.319 | 51.532 | 100 | - | - | - | - | 正常
18 | 中海油惠州石化有限公司 | 煤柴油加裂排气筒 | 767072.625 | 8.878 | 34.875 | 100 | - | - | - | - | 正常
18 | 中海油惠州石化有限公司 | 制氢（1）排气筒 | 3864834 | 44.732 | 71.571 | 100 | - | - | - | - | 正常
18 | 中海油惠州石化有限公司 | 制氢（2）排气筒 | 4175192.5 | 48.324 | 49.578 | 100 | - | - | - | - | 正常
18 | 中海油惠州石化有限公司 | 重整（I）排气筒 | 4601119 | 53.254 | 71.542 | 100 | - | - | - | - | 正常
18 | 中海油惠州石化有限公司 | 芳烃联合（1）排气筒 | 5576786 | 64.546 | 48.41 | 100 | - | - | - | - | 正常
18 | 中海油惠州石化有限公司 | 芳烃联合（2）排气筒 | 2443198.75 | 28.278 | 31.322 | 100 | - | - | - | - | 正常
18 | 中海油惠州石化有限公司 | 芳烃联合2排气筒 | 1751563.5 | 20.273 | 51.477 | 100 | - | - | - | - | 正常
18 | 中海油惠州石化有限公司 | 焦化（1）排气筒 | 1124809.125 | 13.019 | 66.488 | 100 | - | - | - | - | 正常
18 | 中海油惠州石化有限公司 | 焦化（2）排气筒 | 1835497.625 | 21.244 | 68.949 | 100 | - | - | - | - | 正常
18 | 中海油惠州石化有限公司 | 催化裂化（1）排气筒 | 3525770.25 | 160262.266 | 71.559 | 100 | 0.406 | 50 | 9.495 | 30 | 正常
18 | 中海油惠州石化有限公司 | 煅烧焦烟囱 | - | - | - | - | - | - | 0 | 10 | 停机
18 | 中海油惠州石化有限公司 | 常减压（1）烟囱 | 3313830.5 | 40.022 | 32.652 | 100 | - | - | - | - | 正常
18 | 中海油惠州石化有限公司 | 3#燃油燃气锅炉烟道 | 1907243 | 22.074 | 34.808 | 100 | 2.406 | 50 | 1.249 | 20 | 正常
18 | 中海油惠州石化有限公司 | 航煤加氢129排气筒 | 663456.312 | 7.679 | 49.393 | 100 | - | - | - | - | 正常
18 | 中海油惠州石化有限公司 | 硫磺（II）134排气筒 | 591283.062 | 6.844 | - | - | 18.129 | 100 | - | - | 正常
18 | 中海油惠州石化有限公司 | 催化裂化（II）123排气筒 | 14066008 | 163.036 | 52.137 | 100 | 3.901 | 50 | 3.35 | 30 | 正常
18 | 中海油惠州石化有限公司 | 渣油加氢133排气筒 | 1498670.25 | 17.346 | 55.577 | 100 | - | - | - | - | 正常
18 | 中海油惠州石化有限公司 | 常减压（II）121排气筒 | 3190396.75 | 36.926 | 31.087 | 100 | 5.651 | 50 | 0.314 | 20 | 正常
18 | 中海油惠州石化有限公司 | 重整（II）127排气筒 | 2789237.75 | 32.283 | 69.929 | 100 | 1.426 | 50 | 0.682 | 20 | 正常
18 | 中海油惠州石化有限公司 | 煤制氢硫磺排气筒 | 338044.406 | 3.912 | - | - | 1.096 | 100 | - | - | 正常
18 | 中海油惠州石化有限公司 | 煤制氢蒸汽过热炉排气筒 | - | - | 0 | 100 | - | - | - | - | 停机
18 | 中海油惠州石化有限公司 | 燃气轮机排气筒 | 4020791 | 46.537 | 28.043 | 50 | 0.543 | 35 | 0.128 | 5 | 正常
18 | 中海油惠州石化有限公司 | 高压加氢裂化装置（II）加热炉排气 | 1253111.25 | 14.504 | 33.207 | 100 | 1.024 | 50 | 0.283 | 20 | 正常
18 | 中海油惠州石化有限公司 | 丙烯酸及酯废水焚烧炉排气筒 | 271470.344 | 3.142 | 163.76 | 300 | 5.497 | 100 | 0.399 | 30 | 正常
18 | 中海油惠州石化有限公司 | 重整（Ⅲ）排气筒 | 5482100 | 63.45 | 34.004 | 100 | 2.21 | 50 | 0.096 | 20 | 正常
18 | 中海油惠州石化有限公司 | 芳烃联合（Ⅱ）排气筒 | 5803201.5 | 67.167 | 45.025 | 100 | 0.566 | 50 | 0.053 | 20 | 正常
19 | 中海壳牌石油化工有限公司 | UT1装置燃油锅炉F-8105/06/07/08排气筒 | 12402265 | 145.35 | 117.01 | 200 | 27.19 | 200 | 7.01 | 30 | 正常
19 | 中海壳牌石油化工有限公司 | UT2装置辅助蒸汽锅炉B-401A排气筒 | 2463990 | 28.51 | 135.7 | 200 | 34.37 | 200 | 7.04 | 30 | 正常
19 | 中海壳牌石油化工有限公司 | UT2装置辅助蒸汽锅炉B-401C-1#排气筒 | 1430020 | 16.55 | 59.65 | 200 | 23.11 | 200 | 12.62 | 30 | 正常
19 | 中海壳牌石油化工有限公司 | UT2装置辅助蒸汽锅炉B-401C-2#排气筒 | 1085356.596 | 12.562 | 59.516 | 200 | 19.962 | 200 | 9.318 | 30 | 正常
19 | 中海壳牌石油化工有限公司 | UT2装置辅助蒸汽锅炉B-401D排气筒 | 2903346.5 | 35.09 | 55.43 | 100 | 1.34 | 35 | 1.96 | 5 | 正常
19 | 中海壳牌石油化工有限公司 | SMPO2装置废液焚烧炉A-9302排气筒 | 122220.58 | 1.41 | 0 | 300 | 0 | 100 | 0 | 30 | 正常
19 | 中海壳牌石油化工有限公司 | UT1装置固废焚烧炉F-9401排气筒 | 1788.74 | 0.02 | 0 | 300 | 0 | 100 | 0 | 30 | 停机
19 | 中海壳牌石油化工有限公司 | UT1装置污水处理场废气处理设施A-9230排气筒 | 962135.5 | 11.14 | - | - | - | - | - | - | 正常
19 | 中海壳牌石油化工有限公司 | UT1装置废液焚烧炉A-9301排气筒 | 3296574.75 | 38.15 | 116.56 | 300 | 2.31 | 200 | 1.68 | 30 | 正常
19 | 中海壳牌石油化工有限公司 | LOP2装置裂解炉F-190排气筒 | 1523214 | 17.62 | 40.82 | 100 | - | - | - | - | 正常
19 | 中海壳牌石油化工有限公司 | UT1装置燃气轮机GT-8161排气筒 | 337.01 | 0 | 19.99 | 120 | 3.43 | 100 | 6.69 | 10 | 正常
19 | 中海壳牌石油化工有限公司 | SMPO1装置热油炉F-5301A/B/C排气筒 | 7498305.5 | 86.73 | 59.33 | 100 | 0 | 50 | 1.49 | 20 | 正常
19 | 中海壳牌石油化工有限公司 | UT2装置燃气轮机GT-201排气筒 | 20032800 | 231.86 | 29.11 | 50 | - | - | - | - | 正常
19 | 中海壳牌石油化工有限公司 | POD2装置废液焚烧炉A-2962排气筒 | 166333.88 | 1.93 | 43.97 | 300 | 0 | 100 | 0.85 | 30 | 正常
19 | 中海壳牌石油化工有限公司 | SMPO2装置热油炉F-5301A/B/C排气筒 | 7372980 | 85.33 | 37.49 | 100 | 0 | 50 | 1.05 | 20 | 正常
19 | 中海壳牌石油化工有限公司 | LOP1装置裂解炉F-1100排气筒 | 1330721.75 | 15.4 | 74.31 | 100 | - | - | - | - | 正常
19 | 中海壳牌石油化工有限公司 | UT2装置辅助蒸汽锅炉B-401B-1#排气筒 | 944485 | 10.93 | 13.04 | 200 | 21.91 | 200 | 2.82 | 30 | 正常
19 | 中海壳牌石油化工有限公司 | UT2装置辅助蒸汽锅炉B-401B-2#排气筒 | 739280 | 8.55 | 59.16 | 200 | 25.67 | 200 | 2.48 | 30 | 正常
20 | 光大环保能源（龙门）有限公司 | 一号废气排放口 | 1271327.75 | 14.71 | 101.829 | 200 | 40.014 | 50 | 4.434 | 10 | 正常
20 | 光大环保能源（龙门）有限公司 | 二号废气排放口 | 1505135.75 | 17.42 | 87.42 | 200 | 34.638 | 50 | 1.648 | 10 | 正常
21 | 惠州绿色动力再生能源有限公司 | 焚烧废气排放口3# | 3439033.75 | 39.8 | 76.594 | 250 | 7.677 | 80 | 1.365 | 20 | 正常
21 | 惠州绿色动力再生能源有限公司 | 焚烧废气排放口4# | 2980032.5 | 34.49 | 77.611 | 250 | 17.439 | 80 | 1.097 | 20 | 正常
21 | 惠州绿色动力再生能源有限公司 | 焚烧废气排放口1# | 2730999.25 | 31.61 | 77.527 | 250 | 13.15 | 80 | 1.28 | 20 | 正常
21 | 惠州绿色动力再生能源有限公司 | 焚烧废气排放口2# | 3301669 | 38.21 | 73.975 | 250 | 9.853 | 80 | 1.095 | 20 | 正常
22 | 三菱化学化工原料（惠州）有限公司 | 废气排放口 | 3254913.25 | 37.673 | 22.802 | 100 | 1.248 | 50 | 2.904 | 20 | 正常
23 | 惠州李长荣橡胶有限公司 | RTO | 1235300.375 | 14.571 | 4.558 | 100 | 0.3364 | 50 | 7.568 | 20 | 正常
24 | 惠州绿色动力环保有限公司 | 焚烧废气排放口#1 | 1801350.875 | 20.849 | 72.562 | 250 | 11.053 | 80 | 2.122 | 20 | 正常
24 | 惠州绿色动力环保有限公司 | 焚烧废气排放口#2 | 1851226.25 | 21.426 | 25.052 | 250 | 0 | 80 | 8.836 | 20 | 正常
24 | 惠州绿色动力环保有限公司 | 焚烧废气排放口#3 | 188383.031 | 2.18 | 55.161 | 250 | 0.713 | 80 | 23.989 | 20 | 停机
25 | 国能（惠州）热电有限责任公司 | 1、2号机组烟囱排放口 | 54311157.664 | 628.601 | 29.7 | 100 | 22.773 | 50 | 0.948 | 20 | 正常
25 | 国能（惠州）热电有限责任公司 | 3号机组烟囱排放口 | 1400166.25 | 18.055 | 0 | 50 | - | - | - | - | 停机
25 | 国能（惠州）热电有限责任公司 | 4号机组烟囱排放口 | 1549.378 | 0.018 | 1.519 | 50 | - | - | - | - | 停机
26 | 华润水泥（惠州）有限公司 | 总排放口 | 9850878.292 | 114.015 | 32.18 | 320 | 0.435 | 100 | 2.001 | 20 | 正常
26 | 华润水泥（惠州）有限公司 | 窑头 | 6009962.692 | 69.56 | - | - | - | - | 2.184 | 20 | 正常