## Sheet1
监测日期：2026-05-06
序号 | 企业名称 | 监控点名称 | 烟气量(M3) | 烟气流量（M3/s） | 氮氧化物(mg/M3) |  | 二氧化硫(mg/M3) |  | 烟尘(mg/M3) |  | 生产状态
[5 empty] | 浓度 | 限值 | 浓度 | 限值 | 浓度 | 限值
1 | 惠州市光大水泥企业有限公司光华水泥厂 | A线窑尾 | 10878300 | 125.906 | 33.736 | 320 | 14.26 | 100 | 0.584 | 20 | 正常
1 | 惠州市光大水泥企业有限公司光华水泥厂 | B线窑尾 | 13086257 | 151.461 | 27.425 | 320 | 21.221 | 100 | 0.907 | 20 | 正常
1 | 惠州市光大水泥企业有限公司光华水泥厂 | A线窑头烟囱 | 10415419 | 120.549 | - | - | - | - | 2.681 | 20 | 正常
1 | 惠州市光大水泥企业有限公司光华水泥厂 | B线窑头烟囱 | 8029392 | 92.933 | - | - | - | - | 3.086 | 20 | 正常
2 | 广东展宏钢铁有限公司 | 电炉废气排放口 | 1240761 | 51698.375 | - | - | - | - | 0.378 | 15 | 正常
2 | 广东展宏钢铁有限公司 | 电炉废气排放口#2 | 8405802 | 350241.719 | - | - | - | - | 1.051 | 15 | 正常
3 | 惠州固力水泥集团有限公司博罗分公司 | 排放口（窑头） | - | - | - | - | - | - | 0 | 20 | 停机
3 | 惠州固力水泥集团有限公司博罗分公司 | 总排放口（窑尾） | - | - | 0 | 320 | 0 | 100 | 0 | 20 | 停机
4 | 惠州东江威立雅环境服务有限公司 | 焚烧炉废气排放口 | 666210.5 | 7.711 | 163.172 | 250 | 12.702 | 80 | 2.069 | 20 | 正常
5 | 惠州福和纸业有限公司 | 锅炉废气排放口1# | 1198316.16 | 13.869 | 4.82 | 50 | 12.81 | 35 | 1.33 | 10 | 正常
5 | 惠州福和纸业有限公司 | 锅炉废气排放口2# | 0 | 0 | 0.46 | 150 | 0 | 50 | 0 | 20 | 停机
6 | 惠州市光大水泥企业有限公司 | A线旋窑窑尾处理后排口 | 11219993 | 129.861 | 29.4 | 320 | 12.869 | 100 | 2.156 | 20 | 正常
6 | 惠州市光大水泥企业有限公司 | B线旋窑窑尾处理后排口 | 11443462 | 132.448 | 22.726 | 320 | 18.871 | 100 | 1.114 | 20 | 正常
6 | 惠州市光大水泥企业有限公司 | A线窑头烟窗 | 8643822 | 100.044 | - | - | - | - | 6.344 | 20 | 正常
6 | 惠州市光大水泥企业有限公司 | B线窑头烟窗 | 4937978.5 | 57.152 | - | - | - | - | 4.712 | 20 | 正常
7 | 惠州广惠能源有限公司 | 焚烧炉烟气排放口3# | 2947231.75 | 34.332 | 88.002 | 200 | 26.445 | 50 | 5.799 | 10 | 正常
7 | 惠州广惠能源有限公司 | 焚烧炉烟气排放口2# | 3446043.75 | 40.243 | 89.974 | 200 | 30.824 | 50 | 5.616 | 10 | 正常
7 | 惠州广惠能源有限公司 | 焚烧炉烟气排放口1# | 3616435.25 | 42.138 | 82.3 | 200 | 15.705 | 50 | 5.824 | 10 | 正常
8 | 光大环保能源（博罗）有限公司 | 3# | 1017143.94 | 11.77 | 107.86 | 250 | 24.144 | 80 | 6.76 | 20 | 正常
8 | 光大环保能源（博罗）有限公司 | 1# | 1151719.25 | 13.33 | 109.961 | 250 | 9.865 | 80 | 2.917 | 20 | 正常
8 | 光大环保能源（博罗）有限公司 | 2# | 1005293.88 | 12.14 | 109.461 | 250 | 27.751 | 80 | 7.397 | 20 | 正常
8 | 光大环保能源（博罗）有限公司 | 4# | 3379171.5 | 39.11 | 112.194 | 250 | 23.487 | 80 | 4.64 | 20 | 正常
9 | 光大环保能源（惠东）有限公司 | #3烟囱 | 1949632.75 | 22.565 | 158.454 | 200 | 25.751 | 50 | 5.667 | 10 | 正常
9 | 光大环保能源（惠东）有限公司 | #1烟囱 | 648681.75 | 7.508 | 40.161 | 200 | 2.758 | 50 | 37.202 | 10 | 停机
9 | 光大环保能源（惠东）有限公司 | #2烟囱 | 1486929 | 17.21 | 164.862 | 200 | 18.849 | 50 | 3.57 | 10 | 正常
10 | 惠州市瑞能热力有限公司 | FQ-00622锅炉废气排放口 | 2588898.24 | 29.964 | 21.12 | 200 | 2.55 | 35 | 0.34 | 10 | 正常
10 | 惠州市瑞能热力有限公司 | 锅炉废气排放口2# | 0 | 0 | 0.86 | 150 | - | - | - | - | 停机
11 | 惠州深能源丰达电力有限公司 | 1号机废气排放口 | 3936242.5 | 45.558 | 0.57 | 50 | 0.111 | 35 | 7.746 | 5 | 停机
11 | 惠州深能源丰达电力有限公司 | 2号机废气排放口 | 4144036.5 | 47.963 | 160.361 | 50 | 12.724 | 35 | 45.559 | 5 | 停机
11 | 惠州深能源丰达电力有限公司 | 5号机组废气排放口 | 84314.296 | 1.033 | 21.974 | 50 | 0.609 | 35 | 12.724 | 5 | 停机
11 | 惠州深能源丰达电力有限公司 | 6号机组废气排放口 | 20.243 | 0 | 21.821 | 50 | 7.913 | 35 | 25.983 | 5 | 停机
11 | 惠州深能源丰达电力有限公司 | 1号启动锅炉废气排放口 | 116562.242 | 1.435 | 36.639 | 50 | 3.471 | 35 | 28.669 | 10 | 正常
11 | 惠州深能源丰达电力有限公司 | 2号启动锅炉废气排放口 | 38455.992 | 0.519 | 42.106 | 50 | 0.123 | 35 | 0.922 | 10 | 正常
12 | 广东惠州天然气发电有限公司 | 2号发电机组烟囱 | 0 | 0 | 3.181 | 50 | - | - | - | - | 停机
12 | 广东惠州天然气发电有限公司 | 1号发电机组烟囱 | 10398084.48 | 120.348 | 174.727 | 50 | - | - | - | - | 正常
12 | 广东惠州天然气发电有限公司 | 3号发电机组烟囱 | - | - | 0 | 50 | - | - | - | - | 停机
12 | 广东惠州天然气发电有限公司 | 4号发电机组烟囱 | -635376.96 | -7.354 | 125.929 | 50 | - | - | - | - | 停机
12 | 广东惠州天然气发电有限公司 | 5号发电机组烟囱 | 19665866.88 | 227.614 | 0 | 50 | - | - | - | - | 正常
12 | 广东惠州天然气发电有限公司 | 6号发电机组烟囱 | 21092555.52 | 244.127 | 60.037 | 50 | - | - | - | - | 正常
12 | 广东惠州天然气发电有限公司 | 7号快速启动锅炉废气排放口 | 751172.53 | 8.69 | 26.43 | 100 | - | - | - | - | 正常
13 | 宝武镁业（惠州）有限公司 | 工业窑炉燃烧废气排放口 | 152247.083 | 1.762 | 20.114 | - | 0 | - | 6.559 | 200 | 正常
14 | 惠州塔牌水泥有限公司 | 二线窑尾 | 404049.094 | 4.676 | 409.022 | 320 | 1402.96 | 100 | 120.639 | 20 | 停机
14 | 惠州塔牌水泥有限公司 | 一线窑头 | 5447654.5 | 63.052 | - | - | - | - | 0.857 | 20 | 正常
14 | 惠州塔牌水泥有限公司 | 一线窑尾 | 10113912 | 117.059 | 35.192 | 320 | 11.105 | 100 | 2.837 | 20 | 正常
14 | 惠州塔牌水泥有限公司 | 二线窑头 | 2933875 | 33.957 | - | - | - | - | 0 | 20 | 停机
15 | 南亚塑胶工业(惠州)有限公司 | 1#锅炉烟气排放口（A1） | 908871.103 | 37869.629 | 23.706 | 50 | 6.336 | 35 | 0.32 | 10 | 正常
15 | 南亚塑胶工业(惠州)有限公司 | 3#粉尘排放口（C3） | 44847.66 | 0.519 | - | - | - | - | 1.359 | 10 | 正常
15 | 南亚塑胶工业(惠州)有限公司 | 2#锅炉烟气排放口（A2） | 138691.723 | 5778.822 | 0.25 | 150 | - | - | - | - | 停机
16 | 广东惠州平海发电厂有限公司 | 1号锅炉废气排放口 | 6607954.885 | 78.372 | 639.157 | 100 | 10.38 | 50 | 489.225 | 20 | 停机
16 | 广东惠州平海发电厂有限公司 | 2号锅炉废气排放口 | 58364301.143 | 689.225 | 38.844 | 100 | 23.604 | 50 | 4.024 | 20 | 正常
17 | 艾杰旭显示玻璃（惠州）有限公司 | 四期炉窑废气排放口 | 335538.594 | 3.884 | 147.051 | 400 | 5.933 | 200 | 1.155 | 30 | 正常
17 | 艾杰旭显示玻璃（惠州）有限公司 | 一期熔窑废气排放口 | 468624.844 | 5.424 | 111.713 | 400 | 0.996 | 400 | 0.41 | 30 | 正常
17 | 艾杰旭显示玻璃（惠州）有限公司 | 三期熔窑废气排放口 | 366675.969 | 4.244 | 126.901 | 400 | 0.998 | 200 | 2.907 | 30 | 正常
17 | 艾杰旭显示玻璃（惠州）有限公司 | 二期熔窑废气排放口 | 312681.75 | 3.619 | 156.442 | 400 | 3.376 | 200 | 1.71 | 30 | 正常
18 | 中海油惠州石化有限公司 | 燃油燃气锅炉烟囱 | 598136.812 | 7.245 | 138.573 | 200 | 1.608 | 200 | 1.576 | 30 | 正常
18 | 中海油惠州石化有限公司 | 燃油燃气锅炉烟囱 2 | 713632.562 | 9.01 | 34.792 | 200 | 1.724 | 200 | 5.433 | 30 | 正常
18 | 中海油惠州石化有限公司 | 硫磺（1）排气筒 | 125544.773 | 1.453 | 23.965 | - | 20.275 | 100 | - | - | 正常
18 | 中海油惠州石化有限公司 | 蜡油加裂排气筒 | 1151194.75 | 13.324 | 49.535 | 100 | - | - | - | - | 正常
18 | 中海油惠州石化有限公司 | 煤柴油加裂排气筒 | 774412.938 | 8.963 | 33.081 | 100 | - | - | - | - | 正常
18 | 中海油惠州石化有限公司 | 制氢（1）排气筒 | 3800926 | 43.992 | 80.031 | 100 | - | - | - | - | 正常
18 | 中海油惠州石化有限公司 | 制氢（2）排气筒 | 4018159.5 | 46.506 | 49.856 | 100 | - | - | - | - | 正常
18 | 中海油惠州石化有限公司 | 重整（I）排气筒 | 4153442 | 50.594 | 68.495 | 100 | - | - | - | - | 正常
18 | 中海油惠州石化有限公司 | 芳烃联合（1）排气筒 | 5099979 | 64.981 | 48.215 | 100 | - | - | - | - | 正常
18 | 中海油惠州石化有限公司 | 芳烃联合（2）排气筒 | 2288375.5 | 27.837 | 30.663 | 100 | - | - | - | - | 正常
18 | 中海油惠州石化有限公司 | 芳烃联合2排气筒 | 1650103.25 | 20.106 | 49.928 | 100 | - | - | - | - | 正常
18 | 中海油惠州石化有限公司 | 焦化（1）排气筒 | 1123334.25 | 13.002 | 64.524 | 100 | - | - | - | - | 正常
18 | 中海油惠州石化有限公司 | 焦化（2）排气筒 | 1836552.75 | 21.256 | 67.473 | 100 | - | - | - | - | 正常
18 | 中海油惠州石化有限公司 | 催化裂化（1）排气筒 | 3857303.5 | 160720.984 | 68.554 | 100 | 0.356 | 50 | 9.896 | 30 | 正常
18 | 中海油惠州石化有限公司 | 煅烧焦烟囱 | - | - | - | - | - | - | 0 | 10 | 停机
18 | 中海油惠州石化有限公司 | 常减压（1）烟囱 | 3442723.75 | 39.846 | 31.895 | 100 | - | - | - | - | 正常
18 | 中海油惠州石化有限公司 | 3#燃油燃气锅炉烟道 | 1933087.375 | 22.374 | 35.947 | 100 | 2.107 | 50 | 1.543 | 20 | 正常
18 | 中海油惠州石化有限公司 | 航煤加氢129排气筒 | 671777.188 | 7.775 | 49.539 | 100 | - | - | - | - | 正常
18 | 中海油惠州石化有限公司 | 硫磺（II）134排气筒 | 590045 | 6.829 | - | - | 20.863 | 100 | - | - | 正常
18 | 中海油惠州石化有限公司 | 催化裂化（II）123排气筒 | 13870469 | 160.538 | 49.691 | 100 | 4.447 | 50 | 3.346 | 30 | 正常
18 | 中海油惠州石化有限公司 | 渣油加氢133排气筒 | 1409119.125 | 17.018 | 50.663 | 100 | - | - | - | - | 正常
18 | 中海油惠州石化有限公司 | 常减压（II）121排气筒 | 3219130 | 37.258 | 31.553 | 100 | 5.074 | 50 | 0.314 | 20 | 正常
18 | 中海油惠州石化有限公司 | 重整（II）127排气筒 | 2773460.5 | 32.1 | 67.493 | 100 | 1.366 | 50 | 0.714 | 20 | 正常
18 | 中海油惠州石化有限公司 | 煤制氢硫磺排气筒 | 349812.75 | 4.049 | - | - | 1.124 | 100 | - | - | 正常
18 | 中海油惠州石化有限公司 | 煤制氢蒸汽过热炉排气筒 | - | - | 0 | 100 | - | - | - | - | 停机
18 | 中海油惠州石化有限公司 | 燃气轮机排气筒 | 4003113.25 | 46.332 | 26.874 | 50 | 0.613 | 35 | 0.138 | 5 | 正常
18 | 中海油惠州石化有限公司 | 高压加氢裂化装置（II）加热炉排气 | 1349088.625 | 15.614 | 31.45 | 100 | 1.098 | 50 | 0.305 | 20 | 正常
18 | 中海油惠州石化有限公司 | 丙烯酸及酯废水焚烧炉排气筒 | 466264 | 5.887 | 146.983 | 300 | 2.611 | 100 | 0.476 | 30 | 正常
18 | 中海油惠州石化有限公司 | 重整（Ⅲ）排气筒 | 5482838 | 63.459 | 32.164 | 100 | 2.438 | 50 | 0.099 | 20 | 正常
18 | 中海油惠州石化有限公司 | 芳烃联合（Ⅱ）排气筒 | 5927654 | 68.607 | 42.099 | 100 | 0.64 | 50 | 0.047 | 20 | 正常
19 | 中海壳牌石油化工有限公司 | UT1装置燃油锅炉F-8105/06/07/08排气筒 | 11671490 | 142.68 | 77.18 | 200 | 30.7 | 200 | 7.24 | 30 | 正常
19 | 中海壳牌石油化工有限公司 | UT2装置辅助蒸汽锅炉B-401A排气筒 | 2500490 | 28.94 | 120.87 | 200 | 36.65 | 200 | 8.93 | 30 | 正常
19 | 中海壳牌石油化工有限公司 | UT2装置辅助蒸汽锅炉B-401C-1#排气筒 | 1396580 | 16.16 | 58.28 | 200 | 27.04 | 200 | 15.72 | 30 | 正常
19 | 中海壳牌石油化工有限公司 | UT2装置辅助蒸汽锅炉B-401C-2#排气筒 | 996233.048 | 12.032 | 59.496 | 200 | 23.374 | 200 | 11.46 | 30 | 正常
19 | 中海壳牌石油化工有限公司 | UT2装置辅助蒸汽锅炉B-401D排气筒 | 3068178 | 35.51 | 532.81 | 100 | 9.02 | 35 | 3.5 | 5 | 正常
19 | 中海壳牌石油化工有限公司 | SMPO2装置废液焚烧炉A-9302排气筒 | 190696.59 | 2.2 | 0 | 300 | 0 | 100 | 0 | 30 | 停机
19 | 中海壳牌石油化工有限公司 | UT1装置固废焚烧炉F-9401排气筒 | 1792.13 | 0.02 | 0 | 300 | 0 | 100 | 0 | 30 | 停机
19 | 中海壳牌石油化工有限公司 | UT1装置污水处理场废气处理设施A-9230排气筒 | 952267.94 | 11.02 | - | - | - | - | - | - | 正常
19 | 中海壳牌石油化工有限公司 | UT1装置废液焚烧炉A-9301排气筒 | 3337596.25 | 38.63 | 113.49 | 300 | 3.02 | 200 | 1.68 | 30 | 正常
19 | 中海壳牌石油化工有限公司 | LOP2装置裂解炉F-190排气筒 | 1467434.75 | 16.98 | 51.34 | 100 | - | - | - | - | 正常
19 | 中海壳牌石油化工有限公司 | UT1装置燃气轮机GT-8161排气筒 | 0 | 0 | 346.92 | 120 | 129.4 | 100 | 96.15 | 10 | 停机
19 | 中海壳牌石油化工有限公司 | SMPO1装置热油炉F-5301A/B/C排气筒 | 7429981.5 | 86 | 58.33 | 100 | 1.06 | 50 | 1.44 | 20 | 正常
19 | 中海壳牌石油化工有限公司 | UT2装置燃气轮机GT-201排气筒 | 19806500 | 229.24 | 29.01 | 50 | - | - | - | - | 正常
19 | 中海壳牌石油化工有限公司 | POD2装置废液焚烧炉A-2962排气筒 | 163470.61 | 1.89 | 40.54 | 300 | 0.44 | 100 | 0.95 | 30 | 正常
19 | 中海壳牌石油化工有限公司 | SMPO2装置热油炉F-5301A/B/C排气筒 | 7473470 | 86.49 | 38.09 | 100 | 0 | 50 | 1.58 | 20 | 正常
19 | 中海壳牌石油化工有限公司 | LOP1装置裂解炉F-1100排气筒 | 1338639.62 | 15.52 | 71.66 | 100 | - | - | - | - | 正常
19 | 中海壳牌石油化工有限公司 | UT2装置辅助蒸汽锅炉B-401B-1#排气筒 | 969296 | 11.21 | 14.36 | 200 | 23.39 | 200 | 2.95 | 30 | 正常
19 | 中海壳牌石油化工有限公司 | UT2装置辅助蒸汽锅炉B-401B-2#排气筒 | 795860 | 9.21 | 59.2 | 200 | 27.76 | 200 | 2.53 | 30 | 正常
20 | 光大环保能源（龙门）有限公司 | 一号废气排放口 | 1145540.13 | 13.26 | 141.543 | 200 | 43.138 | 50 | 2.942 | 10 | 正常
20 | 光大环保能源（龙门）有限公司 | 二号废气排放口 | 2165866.25 | 25.07 | 447.691 | 200 | 51.957 | 50 | 54.144 | 10 | 正常
21 | 惠州绿色动力再生能源有限公司 | 焚烧废气排放口3# | 3471811.75 | 40.18 | 76.433 | 250 | 7.899 | 80 | 1.349 | 20 | 正常
21 | 惠州绿色动力再生能源有限公司 | 焚烧废气排放口4# | 3131662.5 | 36.25 | 76.998 | 250 | 22.003 | 80 | 1.155 | 20 | 正常
21 | 惠州绿色动力再生能源有限公司 | 焚烧废气排放口1# | 2850669.5 | 32.99 | 77.02 | 250 | 12.031 | 80 | 1.236 | 20 | 正常
21 | 惠州绿色动力再生能源有限公司 | 焚烧废气排放口2# | 3834043.5 | 44.38 | 77.302 | 250 | 10.802 | 80 | 1.167 | 20 | 正常
22 | 三菱化学化工原料（惠州）有限公司 | 废气排放口 | 3232267.25 | 37.41 | 21.407 | 100 | 1.22 | 50 | 3.17 | 20 | 正常
23 | 惠州李长荣橡胶有限公司 | RTO | 1568470.75 | 18.524 | 4.699 | 100 | 0.4242 | 50 | 9.249 | 20 | 正常
24 | 惠州绿色动力环保有限公司 | 焚烧废气排放口#1 | 1807034 | 20.915 | 75.801 | 250 | 15.265 | 80 | 2.481 | 20 | 正常
24 | 惠州绿色动力环保有限公司 | 焚烧废气排放口#2 | 970835.375 | 11.236 | 97.458 | 250 | 0 | 80 | 59.769 | 20 | 停机
24 | 惠州绿色动力环保有限公司 | 焚烧废气排放口#3 | 457163.312 | 5.291 | 5.009 | 250 | 6.037 | 80 | 9.983 | 20 | 停机
25 | 国能（惠州）热电有限责任公司 | 1、2号机组烟囱排放口 | 53176588.819 | 615.47 | 30.274 | 100 | 22.855 | 50 | 0.896 | 20 | 正常
25 | 国能（惠州）热电有限责任公司 | 3号机组烟囱排放口 | 1889926.125 | 22.244 | 0 | 50 | - | - | - | - | 停机
25 | 国能（惠州）热电有限责任公司 | 4号机组烟囱排放口 | 0 | 0 | 0.826 | 50 | - | - | - | - | 停机
26 | 华润水泥（惠州）有限公司 | 总排放口 | 9689145.748 | 112.143 | 32.83 | 320 | 0.409 | 100 | 1.845 | 20 | 正常
26 | 华润水泥（惠州）有限公司 | 窑头 | 5914364.615 | 68.453 | - | - | - | - | 2.265 | 20 | 正常