## Sheet1
监测日期：2026-05-07
序号 | 企业名称 | 监控点名称 | 烟气量(M3) | 烟气流量（M3/s） | 氮氧化物(mg/M3) |  | 二氧化硫(mg/M3) |  | 烟尘(mg/M3) |  | 生产状态
[5 empty] | 浓度 | 限值 | 浓度 | 限值 | 浓度 | 限值
1 | 惠州市光大水泥企业有限公司光华水泥厂 | A线窑尾 | 10969405 | 126.961 | 89.391 | 320 | 27.472 | 100 | 4.195 | 20 | 正常
1 | 惠州市光大水泥企业有限公司光华水泥厂 | B线窑尾 | 13585807 | 157.243 | 26.072 | 320 | 21.611 | 100 | 0.92 | 20 | 正常
1 | 惠州市光大水泥企业有限公司光华水泥厂 | A线窑头烟囱 | 9681898 | 112.059 | - | - | - | - | 2.895 | 20 | 正常
1 | 惠州市光大水泥企业有限公司光华水泥厂 | B线窑头烟囱 | 8361347.5 | 96.775 | - | - | - | - | 3.808 | 20 | 正常
2 | 广东展宏钢铁有限公司 | 电炉废气排放口 | 3926991.5 | 163624.656 | - | - | - | - | 1.784 | 15 | 正常
2 | 广东展宏钢铁有限公司 | 电炉废气排放口#2 | 12137536 | 505730.75 | - | - | - | - | 2.418 | 15 | 正常
3 | 惠州固力水泥集团有限公司博罗分公司 | 排放口（窑头） | - | - | - | - | - | - | 0 | 20 | 停机
3 | 惠州固力水泥集团有限公司博罗分公司 | 总排放口（窑尾） | - | - | 0 | 320 | 0 | 100 | 0 | 20 | 停机
4 | 惠州东江威立雅环境服务有限公司 | 焚烧炉废气排放口 | 663071 | 7.674 | 156.688 | 250 | 11.32 | 80 | 2.025 | 20 | 正常
5 | 惠州福和纸业有限公司 | 锅炉废气排放口1# | 1253517.12 | 14.508 | 5.29 | 50 | 11.9 | 35 | 1.7 | 10 | 正常
5 | 惠州福和纸业有限公司 | 锅炉废气排放口2# | 0 | 0 | 0.48 | 150 | 0 | 50 | 0 | 20 | 停机
6 | 惠州市光大水泥企业有限公司 | A线旋窑窑尾处理后排口 | 11145351 | 128.997 | 29.402 | 320 | 13.503 | 100 | 1.671 | 20 | 正常
6 | 惠州市光大水泥企业有限公司 | B线旋窑窑尾处理后排口 | 11421070 | 132.188 | 24.492 | 320 | 17.303 | 100 | 1.038 | 20 | 正常
6 | 惠州市光大水泥企业有限公司 | A线窑头烟窗 | 8648927 | 100.103 | - | - | - | - | 6.08 | 20 | 正常
6 | 惠州市光大水泥企业有限公司 | B线窑头烟窗 | 4984873 | 57.695 | - | - | - | - | 4.678 | 20 | 正常
7 | 惠州广惠能源有限公司 | 焚烧炉烟气排放口3# | 2796328 | 32.568 | 84.048 | 200 | 20.013 | 50 | 5.955 | 10 | 正常
7 | 惠州广惠能源有限公司 | 焚烧炉烟气排放口2# | 3370241 | 39.34 | 88.445 | 200 | 24.72 | 50 | 5.57 | 10 | 正常
7 | 惠州广惠能源有限公司 | 焚烧炉烟气排放口1# | 3511002.25 | 40.935 | 78.745 | 200 | 12.291 | 50 | 5.9 | 10 | 正常
8 | 光大环保能源（博罗）有限公司 | 3# | 952915.81 | 11.51 | 109.969 | 250 | 28.213 | 80 | 6.202 | 20 | 正常
8 | 光大环保能源（博罗）有限公司 | 1# | 1185534.38 | 13.72 | 108.735 | 250 | 9.067 | 80 | 3.23 | 20 | 正常
8 | 光大环保能源（博罗）有限公司 | 2# | 1065444.13 | 12.33 | 109.188 | 250 | 27.336 | 80 | 8.42 | 20 | 正常
8 | 光大环保能源（博罗）有限公司 | 4# | 3472095.25 | 40.19 | 110.465 | 250 | 15.837 | 80 | 5.281 | 20 | 正常
9 | 光大环保能源（惠东）有限公司 | #3烟囱 | 1897422.5 | 21.961 | 168.269 | 200 | 26.792 | 50 | 4.649 | 10 | 正常
9 | 光大环保能源（惠东）有限公司 | #1烟囱 | 1675938.5 | 19.397 | 57.119 | 200 | 1.13 | 50 | 22.804 | 10 | 停机
9 | 光大环保能源（惠东）有限公司 | #2烟囱 | 1474383.625 | 17.065 | 155.347 | 200 | 18.732 | 50 | 4.336 | 10 | 正常
10 | 惠州市瑞能热力有限公司 | FQ-00622锅炉废气排放口 | 2465674.56 | 28.538 | 21.72 | 200 | 2.38 | 35 | 1.07 | 10 | 正常
10 | 惠州市瑞能热力有限公司 | 锅炉废气排放口2# | 0 | 0 | 0.87 | 150 | - | - | - | - | 停机
11 | 惠州深能源丰达电力有限公司 | 1号机废气排放口 | 767380.625 | 8.882 | 1.905 | 50 | 0 | 35 | 11.295 | 5 | 停机
11 | 惠州深能源丰达电力有限公司 | 2号机废气排放口 | 4407790 | 51.016 | 1524.042 | 50 | 0 | 35 | 924.9 | 5 | 停机
11 | 惠州深能源丰达电力有限公司 | 5号机组废气排放口 | 75294.064 | 0.895 | 29.248 | 50 | 0.617 | 35 | 23.925 | 5 | 停机
11 | 惠州深能源丰达电力有限公司 | 6号机组废气排放口 | 0 | 0 | 47.248 | 50 | 1.665 | 35 | 41.446 | 5 | 停机
11 | 惠州深能源丰达电力有限公司 | 1号启动锅炉废气排放口 | 48386.281 | - | 28.338 | 50 | 8.9035 | 35 | 71.887 | 10 | 正常
11 | 惠州深能源丰达电力有限公司 | 2号启动锅炉废气排放口 | 120037.47 | 1.647 | 39.619 | 50 | 0.013 | 35 | 0.34 | 10 | 正常
12 | 广东惠州天然气发电有限公司 | 2号发电机组烟囱 | 9962758.08 | 415114.92 | 5.105 | 50 | - | - | - | - | 正常
12 | 广东惠州天然气发电有限公司 | 1号发电机组烟囱 | 11371976.64 | 131.62 | 9.642 | 50 | - | - | - | - | 正常
12 | 广东惠州天然气发电有限公司 | 3号发电机组烟囱 | - | - | 0 | 50 | - | - | - | - | 停机
12 | 广东惠州天然气发电有限公司 | 4号发电机组烟囱 | -563958.72 | -6.527 | 128.61 | 50 | - | - | - | - | 停机
12 | 广东惠州天然气发电有限公司 | 5号发电机组烟囱 | 42856871.04 | 496.029 | 26.597 | 50 | - | - | - | - | 正常
12 | 广东惠州天然气发电有限公司 | 6号发电机组烟囱 | 12752821.44 | 147.602 | 11.072 | 50 | - | - | - | - | 正常
12 | 广东惠州天然气发电有限公司 | 7号快速启动锅炉废气排放口 | 704339.6 | 8.15 | 25.59 | 100 | - | - | - | - | 正常
13 | 宝武镁业（惠州）有限公司 | 工业窑炉燃烧废气排放口 | 149079.816 | 1.726 | 22.295 | - | 0 | - | 6.527 | 200 | 正常
14 | 惠州塔牌水泥有限公司 | 二线窑尾 | 406450.312 | 4.918 | 157.905 | 320 | 199.754 | 100 | 26.043 | 20 | 停机
14 | 惠州塔牌水泥有限公司 | 一线窑头 | 5335617.5 | 61.755 | - | - | - | - | 0.875 | 20 | 正常
14 | 惠州塔牌水泥有限公司 | 一线窑尾 | 10005423 | 121.452 | 36.623 | 320 | 13.823 | 100 | 2.813 | 20 | 正常
14 | 惠州塔牌水泥有限公司 | 二线窑头 | 1710793.375 | 19.801 | - | - | - | - | 0 | 20 | 停机
15 | 南亚塑胶工业(惠州)有限公司 | 1#锅炉烟气排放口（A1） | 898495.351 | 37437.306 | 23.84 | 50 | 7.49 | 35 | 0.3 | 10 | 正常
15 | 南亚塑胶工业(惠州)有限公司 | 3#粉尘排放口（C3） | 46659.168 | 0.54 | - | - | - | - | 1.365 | 10 | 正常
15 | 南亚塑胶工业(惠州)有限公司 | 2#锅炉烟气排放口（A2） | 139066.068 | 5794.42 | 0.06 | 150 | - | - | - | - | 停机
16 | 广东惠州平海发电厂有限公司 | 1号锅炉废气排放口 | 49649903.657 | 586.162 | 129.186 | 100 | 18.479 | 50 | 2.654 | 20 | 正常
16 | 广东惠州平海发电厂有限公司 | 2号锅炉废气排放口 | 60877611.866 | 719.101 | 39.575 | 100 | 24.228 | 50 | 4.592 | 20 | 正常
17 | 艾杰旭显示玻璃（惠州）有限公司 | 四期炉窑废气排放口 | 345665.906 | 4.001 | 144.769 | 400 | 6.892 | 200 | 1.102 | 30 | 正常
17 | 艾杰旭显示玻璃（惠州）有限公司 | 一期熔窑废气排放口 | 454449.344 | 5.26 | 124.601 | 400 | 1.086 | 400 | 0.434 | 30 | 正常
17 | 艾杰旭显示玻璃（惠州）有限公司 | 三期熔窑废气排放口 | 351781.75 | 4.072 | 122.059 | 400 | 0.88 | 200 | 3.027 | 30 | 正常
17 | 艾杰旭显示玻璃（惠州）有限公司 | 二期熔窑废气排放口 | 307496.531 | 3.559 | 151.779 | 400 | 2.662 | 200 | 1.5 | 30 | 正常
18 | 中海油惠州石化有限公司 | 燃油燃气锅炉烟囱 | 642358.625 | 7.435 | 136.871 | 200 | 1.419 | 200 | 1.576 | 30 | 正常
18 | 中海油惠州石化有限公司 | 燃油燃气锅炉烟囱 2 | 735714.438 | 8.515 | 34.503 | 200 | 1.971 | 200 | 5.45 | 30 | 正常
18 | 中海油惠州石化有限公司 | 硫磺（1）排气筒 | 127095.891 | 1.472 | 24.37 | - | 18.947 | 100 | - | - | 正常
18 | 中海油惠州石化有限公司 | 蜡油加裂排气筒 | 1140536.625 | 13.201 | 48.521 | 100 | - | - | - | - | 正常
18 | 中海油惠州石化有限公司 | 煤柴油加裂排气筒 | 771620.875 | 8.931 | 32.618 | 100 | - | - | - | - | 正常
18 | 中海油惠州石化有限公司 | 制氢（1）排气筒 | 3772257 | 43.66 | 76.446 | 100 | - | - | - | - | 正常
18 | 中海油惠州石化有限公司 | 制氢（2）排气筒 | 3878790.25 | 44.893 | 44.87 | 100 | - | - | - | - | 正常
18 | 中海油惠州石化有限公司 | 重整（I）排气筒 | 4091235.5 | 47.352 | 67.87 | 100 | - | - | - | - | 正常
18 | 中海油惠州石化有限公司 | 芳烃联合（1）排气筒 | 5633705 | 65.205 | 48.621 | 100 | - | - | - | - | 正常
18 | 中海油惠州石化有限公司 | 芳烃联合（2）排气筒 | 2396549.25 | 27.738 | 30.774 | 100 | - | - | - | - | 正常
18 | 中海油惠州石化有限公司 | 芳烃联合2排气筒 | 1758508.375 | 20.353 | 48.806 | 100 | - | - | - | - | 正常
18 | 中海油惠州石化有限公司 | 焦化（1）排气筒 | 1048286.375 | 12.66 | 64.098 | 100 | - | - | - | - | 正常
18 | 中海油惠州石化有限公司 | 焦化（2）排气筒 | 1740702.25 | 21.221 | 66.192 | 100 | - | - | - | - | 正常
18 | 中海油惠州石化有限公司 | 催化裂化（1）排气筒 | 3837744.25 | 159906 | 76.846 | 100 | 0.38 | 50 | 9.707 | 30 | 正常
18 | 中海油惠州石化有限公司 | 煅烧焦烟囱 | - | - | - | - | - | - | 0 | 10 | 停机
18 | 中海油惠州石化有限公司 | 常减压（1）烟囱 | 3548630.75 | 41.072 | 31.558 | 100 | - | - | - | - | 正常
18 | 中海油惠州石化有限公司 | 3#燃油燃气锅炉烟道 | 1949576.375 | 23.546 | 35.8 | 100 | 3.426 | 50 | 1.832 | 20 | 正常
18 | 中海油惠州石化有限公司 | 航煤加氢129排气筒 | 697549.938 | 8.079 | 48.394 | 100 | - | - | - | - | 正常
18 | 中海油惠州石化有限公司 | 硫磺（II）134排气筒 | 482703.312 | 5.886 | - | - | 23.165 | 100 | - | - | 正常
18 | 中海油惠州石化有限公司 | 催化裂化（II）123排气筒 | 13814129 | 159.886 | 54.636 | 100 | 4.942 | 50 | 3.425 | 30 | 正常
18 | 中海油惠州石化有限公司 | 渣油加氢133排气筒 | 1415613.375 | 16.384 | 41.469 | 100 | - | - | - | - | 正常
18 | 中海油惠州石化有限公司 | 常减压（II）121排气筒 | 3017560 | 34.925 | 30.24 | 100 | 5.366 | 50 | 0.381 | 20 | 正常
18 | 中海油惠州石化有限公司 | 重整（II）127排气筒 | 2807962.75 | 32.5 | 65.99 | 100 | 1.259 | 50 | 0.86 | 20 | 正常
18 | 中海油惠州石化有限公司 | 煤制氢硫磺排气筒 | 368065.188 | 4.26 | - | - | 1.24 | 100 | - | - | 正常
18 | 中海油惠州石化有限公司 | 煤制氢蒸汽过热炉排气筒 | - | - | 0 | 100 | - | - | - | - | 停机
18 | 中海油惠州石化有限公司 | 燃气轮机排气筒 | 3792152 | 45.799 | 25.852 | 50 | 0.471 | 35 | 0.176 | 5 | 正常
18 | 中海油惠州石化有限公司 | 高压加氢裂化装置（II）加热炉排气 | 1337946.75 | 15.486 | 35.114 | 100 | 0.99 | 50 | 0.332 | 20 | 正常
18 | 中海油惠州石化有限公司 | 丙烯酸及酯废水焚烧炉排气筒 | 378364.25 | 4.383 | 160.083 | 300 | 1.931 | 100 | 0.43 | 30 | 正常
18 | 中海油惠州石化有限公司 | 重整（Ⅲ）排气筒 | 5398672 | 62.485 | 30.198 | 100 | 2.364 | 50 | 0.097 | 20 | 正常
18 | 中海油惠州石化有限公司 | 芳烃联合（Ⅱ）排气筒 | 5369968.5 | 62.152 | 41.492 | 100 | 0.602 | 50 | 0.05 | 20 | 正常
19 | 中海壳牌石油化工有限公司 | UT1装置燃油锅炉F-8105/06/07/08排气筒 | 12254467 | 143.43 | 58.95 | 200 | 33.26 | 200 | 6.76 | 30 | 正常
19 | 中海壳牌石油化工有限公司 | UT2装置辅助蒸汽锅炉B-401A排气筒 | 2508400 | 29.03 | 110.12 | 200 | 49.87 | 200 | 18.21 | 30 | 正常
19 | 中海壳牌石油化工有限公司 | UT2装置辅助蒸汽锅炉B-401C-1#排气筒 | 219592 | 2.54 | 0 | 200 | 34.83 | 200 | 296.18 | 30 | 正常
19 | 中海壳牌石油化工有限公司 | UT2装置辅助蒸汽锅炉B-401C-2#排气筒 | 849896.605 | 9.837 | 46.5 | 200 | 6.742 | 200 | 53.848 | 30 | 正常
19 | 中海壳牌石油化工有限公司 | UT2装置辅助蒸汽锅炉B-401D排气筒 | 4314164.5 | 49.93 | 54.59 | 100 | 1.03 | 35 | 0.96 | 5 | 正常
19 | 中海壳牌石油化工有限公司 | SMPO2装置废液焚烧炉A-9302排气筒 | 592752.81 | 7.16 | 188.32 | 300 | 73.86 | 100 | 85.24 | 30 | 停机
19 | 中海壳牌石油化工有限公司 | UT1装置固废焚烧炉F-9401排气筒 | 1567.56 | 0.02 | 0 | 300 | 0 | 100 | 0 | 30 | 停机
19 | 中海壳牌石油化工有限公司 | UT1装置污水处理场废气处理设施A-9230排气筒 | 936373.38 | 10.84 | - | - | - | - | - | - | 正常
19 | 中海壳牌石油化工有限公司 | UT1装置废液焚烧炉A-9301排气筒 | 3352661.5 | 38.8 | 111.37 | 300 | 3.04 | 200 | 1.85 | 30 | 正常
19 | 中海壳牌石油化工有限公司 | LOP2装置裂解炉F-190排气筒 | 1462859.12 | 16.93 | 49.43 | 100 | - | - | - | - | 正常
19 | 中海壳牌石油化工有限公司 | UT1装置燃气轮机GT-8161排气筒 | 251.34 | 0 | 85 | 120 | 45.81 | 100 | 33.43 | 10 | 停机
19 | 中海壳牌石油化工有限公司 | SMPO1装置热油炉F-5301A/B/C排气筒 | 7326959.5 | 84.8 | 61.64 | 100 | 0 | 50 | 1.18 | 20 | 正常
19 | 中海壳牌石油化工有限公司 | UT2装置燃气轮机GT-201排气筒 | 19946000 | 230.85 | 28.69 | 50 | - | - | - | - | 正常
19 | 中海壳牌石油化工有限公司 | POD2装置废液焚烧炉A-2962排气筒 | 168634.19 | 1.95 | 43.68 | 300 | 0 | 100 | 0.84 | 30 | 正常
19 | 中海壳牌石油化工有限公司 | SMPO2装置热油炉F-5301A/B/C排气筒 | 6964840 | 84.73 | 30.38 | 100 | 0.04 | 50 | 2.87 | 20 | 正常
19 | 中海壳牌石油化工有限公司 | LOP1装置裂解炉F-1100排气筒 | 1287835.62 | 14.91 | 66.43 | 100 | - | - | - | - | 正常
19 | 中海壳牌石油化工有限公司 | UT2装置辅助蒸汽锅炉B-401B-1#排气筒 | 1139810 | 13.19 | 20.2 | 200 | 46.57 | 200 | 9.18 | 30 | 正常
19 | 中海壳牌石油化工有限公司 | UT2装置辅助蒸汽锅炉B-401B-2#排气筒 | 1252920 | 14.5 | 59.39 | 200 | 56.58 | 200 | 8.21 | 30 | 正常
20 | 光大环保能源（龙门）有限公司 | 一号废气排放口 | 1181781.5 | 13.68 | 112.868 | 200 | 40.956 | 50 | 2.111 | 10 | 正常
20 | 光大环保能源（龙门）有限公司 | 二号废气排放口 | 1927982.13 | 22.32 | 72.641 | 200 | 4.21 | 50 | 8.906 | 10 | 正常
21 | 惠州绿色动力再生能源有限公司 | 焚烧废气排放口3# | 3432730.5 | 39.73 | 76.455 | 250 | 23.243 | 80 | 1.522 | 20 | 正常
21 | 惠州绿色动力再生能源有限公司 | 焚烧废气排放口4# | 3009635.5 | 34.83 | 77.324 | 250 | 27.454 | 80 | 1.17 | 20 | 正常
21 | 惠州绿色动力再生能源有限公司 | 焚烧废气排放口1# | 2878756.75 | 33.32 | 77.176 | 250 | 16.648 | 80 | 1.199 | 20 | 正常
21 | 惠州绿色动力再生能源有限公司 | 焚烧废气排放口2# | 3867546 | 44.76 | 73.907 | 250 | 12.624 | 80 | 1.144 | 20 | 正常
22 | 三菱化学化工原料（惠州）有限公司 | 废气排放口 | 3233282.5 | 37.422 | 18.434 | 100 | 0.96 | 50 | 2.782 | 20 | 正常
23 | 惠州李长荣橡胶有限公司 | RTO | 1858668.875 | 21.878 | 6.573 | 100 | 0.6875 | 50 | 9.149 | 20 | 正常
24 | 惠州绿色动力环保有限公司 | 焚烧废气排放口#1 | 1796914.25 | 20.798 | 73.43 | 250 | 15.411 | 80 | 2.432 | 20 | 正常
24 | 惠州绿色动力环保有限公司 | 焚烧废气排放口#2 | 1516157.75 | 17.548 | 76.035 | 250 | 0.008 | 80 | 53.519 | 20 | 停机
24 | 惠州绿色动力环保有限公司 | 焚烧废气排放口#3 | 608071.688 | 7.038 | 19.444 | 250 | 5.829 | 80 | 84.552 | 20 | 停机
25 | 国能（惠州）热电有限责任公司 | 1、2号机组烟囱排放口 | 54906029.644 | 635.486 | 31.247 | 100 | 24.291 | 50 | 0.848 | 20 | 正常
25 | 国能（惠州）热电有限责任公司 | 3号机组烟囱排放口 | 1195979.75 | 14.072 | 0 | 50 | - | - | - | - | 停机
25 | 国能（惠州）热电有限责任公司 | 4号机组烟囱排放口 | 810.497 | 0.009 | 2.83 | 50 | - | - | - | - | 停机
26 | 华润水泥（惠州）有限公司 | 总排放口 | 9924891.857 | 114.871 | 32.343 | 320 | 4.217 | 100 | 2.236 | 20 | 正常
26 | 华润水泥（惠州）有限公司 | 窑头 | 6008492.58 | 69.543 | - | - | - | - | 2.799 | 20 | 正常