## Sheet1
监测日期：2026-05-09
序号 | 企业名称 | 监控点名称 | 烟气量(M3) | 烟气流量（M3/s） | 氮氧化物(mg/M3) |  | 二氧化硫(mg/M3) |  | 烟尘(mg/M3) |  | 生产状态
[5 empty] | 浓度 | 限值 | 浓度 | 限值 | 浓度 | 限值
1 | 惠州市光大水泥企业有限公司光华水泥厂 | A线窑尾 | 10805729 | 125.066 | 39.067 | 320 | 13.498 | 100 | 0.61 | 20 | 正常
1 | 惠州市光大水泥企业有限公司光华水泥厂 | B线窑尾 | 13808483 | 159.82 | 28.28 | 320 | 20.832 | 100 | 0.822 | 20 | 正常
1 | 惠州市光大水泥企业有限公司光华水泥厂 | A线窑头烟囱 | 10684179 | 123.659 | - | - | - | - | 2.723 | 20 | 正常
1 | 惠州市光大水泥企业有限公司光华水泥厂 | B线窑头烟囱 | 8051610.5 | 93.19 | - | - | - | - | 2.873 | 20 | 正常
2 | 广东展宏钢铁有限公司 | 电炉废气排放口 | 3110010.25 | 129583.75 | - | - | - | - | 1.844 | 15 | 正常
2 | 广东展宏钢铁有限公司 | 电炉废气排放口#2 | 11632148 | 484672.844 | - | - | - | - | 2.182 | 15 | 正常
3 | 惠州固力水泥集团有限公司博罗分公司 | 排放口（窑头） | - | - | - | - | - | - | 0 | 20 | 停机
3 | 惠州固力水泥集团有限公司博罗分公司 | 总排放口（窑尾） | - | - | 0 | 320 | 0 | 100 | 0 | 20 | 停机
4 | 惠州东江威立雅环境服务有限公司 | 焚烧炉废气排放口 | 663557.375 | 7.68 | 136.46 | 250 | 11.558 | 80 | 1.976 | 20 | 正常
5 | 惠州福和纸业有限公司 | 锅炉废气排放口1# | 948369.6 | 10.976 | 5.24 | 50 | 6.03 | 35 | 1.02 | 10 | 正常
5 | 惠州福和纸业有限公司 | 锅炉废气排放口2# | 0 | 0 | 0.44 | 150 | 0 | 50 | 0 | 20 | 停机
6 | 惠州市光大水泥企业有限公司 | A线旋窑窑尾处理后排口 | 11049540 | 127.888 | 31.601 | 320 | 13.684 | 100 | 2.585 | 20 | 正常
6 | 惠州市光大水泥企业有限公司 | B线旋窑窑尾处理后排口 | 11166664 | 129.244 | 41.77 | 320 | 16.968 | 100 | 2.229 | 20 | 正常
6 | 惠州市光大水泥企业有限公司 | A线窑头烟窗 | 9544936 | 110.474 | - | - | - | - | 7.352 | 20 | 正常
6 | 惠州市光大水泥企业有限公司 | B线窑头烟窗 | 5652589.5 | 65.424 | - | - | - | - | 4.62 | 20 | 正常
7 | 惠州广惠能源有限公司 | 焚烧炉烟气排放口3# | 2953561.5 | 34.411 | 88.969 | 200 | 23.42 | 50 | 6.144 | 10 | 正常
7 | 惠州广惠能源有限公司 | 焚烧炉烟气排放口2# | 3422204.5 | 39.993 | 87.627 | 200 | 26.129 | 50 | 5.927 | 10 | 正常
7 | 惠州广惠能源有限公司 | 焚烧炉烟气排放口1# | 4164825.75 | 48.489 | 81.689 | 200 | 19.738 | 50 | 6.284 | 10 | 正常
8 | 光大环保能源（博罗）有限公司 | 3# | 864148.56 | 10 | 126.263 | 250 | 23.949 | 80 | 12.151 | 20 | 正常
8 | 光大环保能源（博罗）有限公司 | 1# | 1112096.38 | 12.87 | 108.175 | 250 | 8.196 | 80 | 3.484 | 20 | 正常
8 | 光大环保能源（博罗）有限公司 | 2# | 1013469.94 | 11.73 | 111.291 | 250 | 25.734 | 80 | 7.401 | 20 | 正常
8 | 光大环保能源（博罗）有限公司 | 4# | 3516452.75 | 40.7 | 113.228 | 250 | 22.547 | 80 | 6.135 | 20 | 正常
9 | 光大环保能源（惠东）有限公司 | #3烟囱 | 1954399 | 22.62 | 158.392 | 200 | 28.811 | 50 | 4.965 | 10 | 正常
9 | 光大环保能源（惠东）有限公司 | #1烟囱 | 1177904.5 | 13.633 | 101.989 | 200 | 1.897 | 50 | 108.544 | 10 | 停机
9 | 光大环保能源（惠东）有限公司 | #2烟囱 | 1515405.125 | 17.539 | 150.246 | 200 | 19.888 | 50 | 4.158 | 10 | 正常
10 | 惠州市瑞能热力有限公司 | FQ-00622锅炉废气排放口 | 2574244.8 | 29.794 | 22.54 | 200 | 3.67 | 35 | 0.41 | 10 | 正常
10 | 惠州市瑞能热力有限公司 | 锅炉废气排放口2# | 0 | 0 | 0.86 | 150 | - | - | - | - | 停机
11 | 惠州深能源丰达电力有限公司 | 1号机废气排放口 | 15568130 | 180.187 | 34.631 | 50 | 0.322 | 35 | 2.802 | 5 | 正常
11 | 惠州深能源丰达电力有限公司 | 2号机废气排放口 | 15536315 | 179.818 | 35.408 | 50 | 0 | 35 | 1.417 | 5 | 正常
11 | 惠州深能源丰达电力有限公司 | 5号机组废气排放口 | 20455.77 | 0.237 | 7.979 | 50 | 3.58 | 35 | 23.068 | 5 | 正常
11 | 惠州深能源丰达电力有限公司 | 6号机组废气排放口 | 0 | 0 | 40.992 | 50 | 6.879 | 35 | 45.297 | 5 | 停机
11 | 惠州深能源丰达电力有限公司 | 1号启动锅炉废气排放口 | 6635.219 | 0.079 | 3.668 | 50 | 0 | 35 | 0 | 10 | 停机
11 | 惠州深能源丰达电力有限公司 | 2号启动锅炉废气排放口 | 88996.451 | 1.072 | 38.904 | 50 | 0.014 | 35 | 0.605 | 10 | 正常
12 | 广东惠州天然气发电有限公司 | 2号发电机组烟囱 | 13677.12 | 569.88 | 483.802 | 50 | - | - | - | - | 停机
12 | 广东惠州天然气发电有限公司 | 1号发电机组烟囱 | 82978.56 | 0.96 | 375.186 | 50 | - | - | - | - | 停机
12 | 广东惠州天然气发电有限公司 | 3号发电机组烟囱 | 0 | 0 | 0 | 50 | - | - | - | - | 停机
12 | 广东惠州天然气发电有限公司 | 4号发电机组烟囱 | -403894.08 | -4.675 | 0 | 50 | - | - | - | - | 停机
12 | 广东惠州天然气发电有限公司 | 5号发电机组烟囱 | 5480015.04 | 63.426 | 0 | 50 | - | - | - | - | 正常
12 | 广东惠州天然气发电有限公司 | 6号发电机组烟囱 | 37209723.84 | 430.668 | 38.274 | 50 | - | - | - | - | 正常
12 | 广东惠州天然气发电有限公司 | 7号快速启动锅炉废气排放口 | 705419.93 | 8.16 | 29.18 | 100 | - | - | - | - | 正常
13 | 宝武镁业（惠州）有限公司 | 工业窑炉燃烧废气排放口 | 146547.738 | 1.696 | 23.739 | - | 0 | - | 7.912 | 200 | 正常
14 | 惠州塔牌水泥有限公司 | 二线窑尾 | 411461.188 | 4.762 | 33.623 | 320 | 141.514 | 100 | 17.023 | 20 | 停机
14 | 惠州塔牌水泥有限公司 | 一线窑头 | 5362171 | 62.062 | - | - | - | - | 0.834 | 20 | 正常
14 | 惠州塔牌水泥有限公司 | 一线窑尾 | 10267444 | 118.836 | 35.802 | 320 | 13.96 | 100 | 2.847 | 20 | 正常
14 | 惠州塔牌水泥有限公司 | 二线窑头 | 98371.398 | 1.139 | - | - | - | - | 0 | 20 | 停机
15 | 南亚塑胶工业(惠州)有限公司 | 1#锅炉烟气排放口（A1） | 771861.437 | 32160.893 | 11.152 | 50 | 3.891 | 35 | 0.39 | 10 | 正常
15 | 南亚塑胶工业(惠州)有限公司 | 3#粉尘排放口（C3） | 46174.805 | 0.534 | - | - | - | - | 1.294 | 10 | 正常
15 | 南亚塑胶工业(惠州)有限公司 | 2#锅炉烟气排放口（A2） | 142022.021 | 5917.584 | 0 | 150 | - | - | - | - | 停机
16 | 广东惠州平海发电厂有限公司 | 1号锅炉废气排放口 | 64138526.939 | 757.399 | 37.111 | 100 | 25.214 | 50 | 4.199 | 20 | 正常
16 | 广东惠州平海发电厂有限公司 | 2号锅炉废气排放口 | 63142759.156 | 745.418 | 38.623 | 100 | 25.09 | 50 | 5.29 | 20 | 正常
17 | 艾杰旭显示玻璃（惠州）有限公司 | 四期炉窑废气排放口 | 335962.688 | 3.888 | 102.866 | 400 | 6.366 | 200 | 0.972 | 30 | 正常
17 | 艾杰旭显示玻璃（惠州）有限公司 | 一期熔窑废气排放口 | 468823.375 | 5.426 | 121.235 | 400 | 1.044 | 400 | 0.409 | 30 | 正常
17 | 艾杰旭显示玻璃（惠州）有限公司 | 三期熔窑废气排放口 | 355280.625 | 4.112 | 112.287 | 400 | 1.028 | 200 | 2.892 | 30 | 正常
17 | 艾杰旭显示玻璃（惠州）有限公司 | 二期熔窑废气排放口 | 315494.562 | 3.652 | 159.436 | 400 | 1.832 | 200 | 1.043 | 30 | 正常
18 | 中海油惠州石化有限公司 | 燃油燃气锅炉烟囱 | 822891.25 | 9.524 | 164.998 | 200 | 2.072 | 200 | 1.583 | 30 | 正常
18 | 中海油惠州石化有限公司 | 燃油燃气锅炉烟囱 2 | 845186.375 | 9.782 | 37.112 | 200 | 1.965 | 200 | 5.63 | 30 | 正常
18 | 中海油惠州石化有限公司 | 硫磺（1）排气筒 | 126122.625 | 1.46 | 23.761 | - | 18.901 | 100 | - | - | 正常
18 | 中海油惠州石化有限公司 | 蜡油加裂排气筒 | 1165816.625 | 13.493 | 50.716 | 100 | - | - | - | - | 正常
18 | 中海油惠州石化有限公司 | 煤柴油加裂排气筒 | 829298.125 | 9.598 | 37.462 | 100 | - | - | - | - | 正常
18 | 中海油惠州石化有限公司 | 制氢（1）排气筒 | 3776776.75 | 43.834 | 79.263 | 100 | - | - | - | - | 正常
18 | 中海油惠州石化有限公司 | 制氢（2）排气筒 | 3966040 | 45.903 | 44.647 | 100 | - | - | - | - | 正常
18 | 中海油惠州石化有限公司 | 重整（I）排气筒 | 4211517.5 | 48.744 | 71.332 | 100 | - | - | - | - | 正常
18 | 中海油惠州石化有限公司 | 芳烃联合（1）排气筒 | 5445262 | 63.024 | 48.959 | 100 | - | - | - | - | 正常
18 | 中海油惠州石化有限公司 | 芳烃联合（2）排气筒 | 2440825.75 | 28.25 | 32.832 | 100 | - | - | - | - | 正常
18 | 中海油惠州石化有限公司 | 芳烃联合2排气筒 | 1720665.5 | 19.915 | 51.176 | 100 | - | - | - | - | 正常
18 | 中海油惠州石化有限公司 | 焦化（1）排气筒 | 1076437.375 | 12.459 | 66.799 | 100 | - | - | - | - | 正常
18 | 中海油惠州石化有限公司 | 焦化（2）排气筒 | 1837476.75 | 21.267 | 69.299 | 100 | - | - | - | - | 正常
18 | 中海油惠州石化有限公司 | 催化裂化（1）排气筒 | 3842102.75 | 160087.609 | 71.924 | 100 | 0.358 | 50 | 9.945 | 30 | 正常
18 | 中海油惠州石化有限公司 | 煅烧焦烟囱 | - | - | - | - | - | - | 0 | 10 | 停机
18 | 中海油惠州石化有限公司 | 常减压（1）烟囱 | 3868310 | 44.772 | 32.065 | 100 | - | - | - | - | 正常
18 | 中海油惠州石化有限公司 | 3#燃油燃气锅炉烟道 | 2061509.125 | 23.86 | 36.492 | 100 | 3.082 | 50 | 1.451 | 20 | 正常
18 | 中海油惠州石化有限公司 | 航煤加氢129排气筒 | 711937.062 | 8.24 | 51.465 | 100 | - | - | - | - | 正常
18 | 中海油惠州石化有限公司 | 硫磺（II）134排气筒 | 494632.719 | 5.725 | - | - | 14.093 | 100 | - | - | 正常
18 | 中海油惠州石化有限公司 | 催化裂化（II）123排气筒 | 13931990 | 161.25 | 47.805 | 100 | 4.59 | 50 | 3.452 | 30 | 正常
18 | 中海油惠州石化有限公司 | 渣油加氢133排气筒 | 1465895.375 | 16.966 | 50.98 | 100 | - | - | - | - | 正常
18 | 中海油惠州石化有限公司 | 常减压（II）121排气筒 | 2548977 | 29.502 | 30.163 | 100 | 4.081 | 50 | 0.374 | 20 | 正常
18 | 中海油惠州石化有限公司 | 重整（II）127排气筒 | 2817384.5 | 32.609 | 75.596 | 100 | 1.239 | 50 | 0.689 | 20 | 正常
18 | 中海油惠州石化有限公司 | 煤制氢硫磺排气筒 | 369713.281 | 4.279 | - | - | 0.892 | 100 | - | - | 正常
18 | 中海油惠州石化有限公司 | 煤制氢蒸汽过热炉排气筒 | - | - | 0 | 100 | - | - | - | - | 停机
18 | 中海油惠州石化有限公司 | 燃气轮机排气筒 | 4003320 | 46.335 | 25.396 | 50 | 0.41 | 35 | 0.204 | 5 | 正常
18 | 中海油惠州石化有限公司 | 高压加氢裂化装置（II）加热炉排气 | 1094188.625 | 12.664 | 40.114 | 100 | 0.699 | 50 | 0.299 | 20 | 正常
18 | 中海油惠州石化有限公司 | 丙烯酸及酯废水焚烧炉排气筒 | 360351.812 | 4.171 | 164.022 | 300 | 1.847 | 100 | 0.641 | 30 | 正常
18 | 中海油惠州石化有限公司 | 重整（Ⅲ）排气筒 | 5362010.5 | 62.06 | 33.49 | 100 | 2.414 | 50 | 0.096 | 20 | 正常
18 | 中海油惠州石化有限公司 | 芳烃联合（Ⅱ）排气筒 | 5955576 | 68.93 | 42.974 | 100 | 0.64 | 50 | 0.05 | 20 | 正常
19 | 中海壳牌石油化工有限公司 | UT1装置燃油锅炉F-8105/06/07/08排气筒 | 12288617 | 143.8 | 104.01 | 200 | 23.21 | 200 | 6.05 | 30 | 正常
19 | 中海壳牌石油化工有限公司 | UT2装置辅助蒸汽锅炉B-401A排气筒 | 2494670 | 28.87 | 142.46 | 200 | 62.72 | 200 | 15.83 | 30 | 正常
19 | 中海壳牌石油化工有限公司 | UT2装置辅助蒸汽锅炉B-401C-1#排气筒 | 248944 | 2.88 | 10.49 | 200 | 1.65 | 200 | 11.54 | 30 | 正常
19 | 中海壳牌石油化工有限公司 | UT2装置辅助蒸汽锅炉B-401C-2#排气筒 | 907643.051 | 10.505 | 59.429 | 200 | 9.05 | 200 | 7.986 | 30 | 正常
19 | 中海壳牌石油化工有限公司 | UT2装置辅助蒸汽锅炉B-401D排气筒 | 3577012.5 | 41.4 | 54.58 | 100 | 12.98 | 35 | 0.95 | 5 | 正常
19 | 中海壳牌石油化工有限公司 | SMPO2装置废液焚烧炉A-9302排气筒 | 1515956.75 | 17.54 | 60.52 | 300 | 1.29 | 100 | 1.79 | 30 | 正常
19 | 中海壳牌石油化工有限公司 | UT1装置固废焚烧炉F-9401排气筒 | 1807.07 | 0.02 | 0 | 300 | 0 | 100 | 0 | 30 | 停机
19 | 中海壳牌石油化工有限公司 | UT1装置污水处理场废气处理设施A-9230排气筒 | 1114777.38 | 12.9 | - | - | - | - | - | - | 正常
19 | 中海壳牌石油化工有限公司 | UT1装置废液焚烧炉A-9301排气筒 | 3321810.25 | 38.45 | 118.3 | 300 | 2.49 | 200 | 1.7 | 30 | 正常
19 | 中海壳牌石油化工有限公司 | LOP2装置裂解炉F-190排气筒 | 1437523.12 | 16.64 | 51.28 | 100 | - | - | - | - | 正常
19 | 中海壳牌石油化工有限公司 | UT1装置燃气轮机GT-8161排气筒 | 179390.75 | 2.07 | 51.29 | 120 | 20.08 | 100 | 17.73 | 10 | 停机
19 | 中海壳牌石油化工有限公司 | SMPO1装置热油炉F-5301A/B/C排气筒 | 7298766.5 | 84.48 | 56.28 | 100 | 0 | 50 | 1.34 | 20 | 正常
19 | 中海壳牌石油化工有限公司 | UT2装置燃气轮机GT-201排气筒 | 21017200 | 243.25 | 30.14 | 50 | - | - | - | - | 正常
19 | 中海壳牌石油化工有限公司 | POD2装置废液焚烧炉A-2962排气筒 | 176399.78 | 2.04 | 35.5 | 300 | 0 | 100 | 0.82 | 30 | 正常
19 | 中海壳牌石油化工有限公司 | SMPO2装置热油炉F-5301A/B/C排气筒 | 7538770 | 87.25 | 29.69 | 100 | 0 | 50 | 5.54 | 20 | 正常
19 | 中海壳牌石油化工有限公司 | LOP1装置裂解炉F-1100排气筒 | 1354303.88 | 15.67 | 57.13 | 100 | - | - | - | - | 正常
19 | 中海壳牌石油化工有限公司 | UT2装置辅助蒸汽锅炉B-401B-1#排气筒 | 1108900 | 12.83 | 17.44 | 200 | 52.51 | 200 | 6.91 | 30 | 正常
19 | 中海壳牌石油化工有限公司 | UT2装置辅助蒸汽锅炉B-401B-2#排气筒 | 1199280 | 13.88 | 59.28 | 200 | 63.02 | 200 | 7.12 | 30 | 正常
20 | 光大环保能源（龙门）有限公司 | 一号废气排放口 | 1247986.38 | 14.44 | 141.305 | 200 | 48.449 | 50 | 3.241 | 10 | 正常
20 | 光大环保能源（龙门）有限公司 | 二号废气排放口 | 1105260.88 | 12.79 | 92.304 | 200 | 0.069 | 50 | 2.746 | 10 | 正常
21 | 惠州绿色动力再生能源有限公司 | 焚烧废气排放口3# | 3397870.5 | 39.33 | 71.396 | 250 | 9.501 | 80 | 1.478 | 20 | 正常
21 | 惠州绿色动力再生能源有限公司 | 焚烧废气排放口4# | 3028268 | 35.05 | 73.022 | 250 | 18.286 | 80 | 1.138 | 20 | 正常
21 | 惠州绿色动力再生能源有限公司 | 焚烧废气排放口1# | 2903544.75 | 33.61 | 71.468 | 250 | 8.774 | 80 | 1.275 | 20 | 正常
21 | 惠州绿色动力再生能源有限公司 | 焚烧废气排放口2# | 3849061.75 | 44.55 | 70.653 | 250 | 13.824 | 80 | 1.128 | 20 | 正常
22 | 三菱化学化工原料（惠州）有限公司 | 废气排放口 | 3118312.25 | 36.092 | 11.13 | 100 | 0.823 | 50 | 2.928 | 20 | 正常
23 | 惠州李长荣橡胶有限公司 | RTO | 2483425.5 | 29.189 | 5.345 | 100 | 0.7102 | 50 | 10.559 | 20 | 正常
24 | 惠州绿色动力环保有限公司 | 焚烧废气排放口#1 | 898397 | 10.398 | 0.153 | 250 | 0.308 | 80 | 19.491 | 20 | 停机
24 | 惠州绿色动力环保有限公司 | 焚烧废气排放口#2 | 875662.25 | 10.135 | 33.597 | 250 | 2.534 | 80 | 72.253 | 20 | 停机
24 | 惠州绿色动力环保有限公司 | 焚烧废气排放口#3 | 2298.134 | 0.027 | 2.527 | 250 | 30.136 | 80 | 36.754 | 20 | 停机
25 | 国能（惠州）热电有限责任公司 | 1、2号机组烟囱排放口 | 55098262.163 | 637.711 | 31.103 | 100 | 24.219 | 50 | 0.892 | 20 | 正常
25 | 国能（惠州）热电有限责任公司 | 3号机组烟囱排放口 | 15600538 | 184.466 | 18.67 | 50 | - | - | - | - | 正常
25 | 国能（惠州）热电有限责任公司 | 4号机组烟囱排放口 | 76460.938 | 0.885 | 0 | 50 | - | - | - | - | 停机
26 | 华润水泥（惠州）有限公司 | 总排放口 | 9876286.048 | 114.309 | 36.639 | 320 | 0.467 | 100 | 1.541 | 20 | 正常
26 | 华润水泥（惠州）有限公司 | 窑头 | 6046362.067 | 69.981 | - | - | - | - | 1.693 | 20 | 正常